## 表紙
令和３年度 BLCJ 構造標準
構造標準属性の検討
基礎・床・壁の追加/RC柱・RC梁・S梁の改訂
2021-10-29
BIMライブラリ技術研究組合
建築部会 構造WG

## 改訂概要
日付 | バージョン | 対象 | 改訂概要
2021-03-30 | 令和2年度版 BLCJ構造標準 |  | 初版リリース
2021-10-29 | 令和3年度版 BLCJ構造標準 | 材料情報 | 鉄筋を柱・梁・床・壁・基礎別に分割
|  | RC柱 | 部分を廃する代わりに柱頭・柱脚毎にパラメータを整理
鉄筋材料として種類の記号を追加
配筋情報ー柱頭（柱脚）ー主筋の項目欄の主筋表記を削除
配筋情報ー柱頭（柱脚）－帯筋の名称欄をhoopに統一
|  | RC梁 | 部分を廃する代わりに始端・中央・終端毎にパラメータを整理
鉄筋材料として種類の記号を追加
|  | S柱 | 継手の考えを整理
|  | S梁 | 部分を廃する代わりに始端・中央・終端毎にパラメータを整理
継手の考えを整理
|  | 基礎 | 追加
|  | 床 | 追加
|  | 壁 | 追加

## 材料情報
パラメータの分類 |  |  |  | BLCJ標準
大分類 | 中分類 | 小分類 | 項目 | 名称 | データ型 | 備考
材料情報 | 鉄筋 | 柱 | 径 | D | String | 棟別に径と種類の記号の組み合わせを記述する
|  |  | 種類の記号 | strength | String | 棟別に径と種類の記号の組み合わせを記述する
|  | 梁 | 径 | D | String | 棟別に径と種類の記号の組み合わせを記述する
|  |  | 種類の記号 | strength | String | 棟別に径と種類の記号の組み合わせを記述する
|  | 床 | 径 | D | String | 棟別に径と種類の記号の組み合わせを記述する
|  |  | 種類の記号 | strength | String | 棟別に径と種類の記号の組み合わせを記述する
|  | 壁 | 径 | D | String | 棟別に径と種類の記号の組み合わせを記述する
|  |  | 種類の記号 | strength | String | 棟別に径と種類の記号の組み合わせを記述する
|  | 基礎 | 径 | D | String | 棟別に径と種類の記号の組み合わせを記述する
|  |  | 種類の記号 | strength | String | 棟別に径と種類の記号の組み合わせを記述する
コンクリート等については次期検討項目とする
Note on G3: StbReinforcementStrengthを参照(Ver.2.0.1 pp.30)

## 共通配筋情報
パラメータの分類 |  |  |  | BLCJ標準
大分類 | 中分類 | 小分類 | 項目 | 名称 | データ型 | 備考
配筋情報 | 柱 | 主筋 | 2段筋のあき | bar_interval | Double | 1段筋と2段筋のあき
| 梁 | 主筋 | 2段筋のあき | bar_interval | Double | 1段筋と2段筋のあき
| 共通 | 幅止筋 | 径 | D_bar_spacing | String
|  |  | ピッチ | pitch_bar_spacing | Double
かぶり厚さについては次期検討項目とする

## RC柱
部材の種類 | パラメータの分類 |  |  |  | BLCJ標準
| 大分類 | 中分類 | 小分類 | 項目 | 名称 | データ型 | 断面情報 | 配置情報 | 備考
RC柱_標準 | 識別情報 |  |  | 符号 | name | String | 〇
|  |  |  | 種別 | kind_column | String | 〇 |  | 以下による柱種別。COLUMN（柱）、POST（間柱）
| 配置情報 |  |  | 所属階 | floor | String | 〇 | 〇
| 材料情報 | コンクリート |  | コンクリート強度 | strength_concrete | String | 〇 | 〇 | 種別も含む
|  | 鉄筋 | 種類の記号 | 柱頭_主筋 | strength_main_top | String | 〇
|  |  |  | 柱頭_帯筋 | strength_hoop_top | String | 〇
|  |  |  | 柱頭_幅止筋 | strength_bar_spacing_top | String | 〇
|  |  |  | 柱頭_芯鉄筋 | strength_axial_top | String | 〇
|  |  |  | 柱脚_主筋 | strength_main_bottom | String | 〇
|  |  |  | 柱脚_帯筋 | strength_hoop_bottom | String | 〇
|  |  |  | 柱脚_幅止筋 | strength_bar_spacing_bottom | String | 〇
|  |  |  | 柱脚_芯鉄筋 | strength_axial_bottom | String | 〇
| 寸法情報 | 断面 |  | 幅 | width_X | Double | 〇
|  |  |  | せい | width_Y | Double | 〇
| 配筋情報 | 共通 | 主筋 | 径 | D_main | String | 〇
|  |  | 芯鉄筋 | 径 | D_axial | String | 〇
|  | 柱頭 | 主筋 | X方向_片側総本数 | N_main_X_total_top | Integer | 〇 |  | X方向加力に考慮された鉄筋の総本数（Y方向加力に考慮されたコーナー鉄筋等も含む）
|  |  |  | X方向_1段目本数 | N_main_X_1st_top | Integer | 〇
|  |  |  | Y方向_片側総本数 | N_main_Y_total_top | Integer | 〇 |  | Y方向加力に考慮された鉄筋の総本数（X方向加力に考慮されたコーナー鉄筋等も含む）
|  |  |  | Y方向_1段目本数 | N_main_Y_1st_top | Integer | 〇
|  |  | 帯筋 | 径 | D_hoop_top | String | 〇
|  |  |  | X方向本数 | N_hoop_direction_X_top | Integer | 〇
|  |  |  | Y方向本数 | N_hoop_direction_Y_top | Integer | 〇
|  |  |  | ピッチ | pitch_hoop_top | Double | 〇
|  |  | 幅止筋 | X方向本数 | N_bar_spacing_X_top | Integer | 〇
|  |  |  | Y方向本数 | N_bar_spacing_Y_top | Integer | 〇
|  |  | 芯鉄筋 | 本数 | N_axial_top | Integer | 〇
|  | 柱脚 | 主筋 | X方向_片側総本数 | N_main_X_total_bottom | Integer | 〇
|  |  |  | X方向_1段目本数 | N_main_X_1st_bottom | Integer | 〇
|  |  |  | Y方向_片側総本数 | N_main_Y_total_bottom | Integer | 〇
|  |  |  | Y方向_1段目本数 | N_main_Y_1st_bottom | Integer | 〇
|  |  | 帯筋 | 径 | D_hoop_bottom | String | 〇
|  |  |  | X方向本数 | N_hoop_direction_X_bottom | Integer | 〇
|  |  |  | Y方向本数 | N_hoop_direction_Y_bottom | Integer | 〇
|  |  |  | ピッチ | pitch_hoop_bottom | Double | 〇
|  |  | 幅止筋 | X方向本数 | N_bar_spacing_X_bottom | Integer | 〇
|  |  |  | Y方向本数 | N_bar_spacing_Y_bottom | Integer | 〇
|  |  | 芯鉄筋 | 本数 | N_axial_bottom | Integer | 〇
|  | パネル | 帯筋 | 径 | D_hoop_panel | String | 〇 |  | 柱脚側パネルゾーンについては別オブジェクトとして定義する
|  |  |  | X方向本数 | N_hoop_direction_X_panel | Integer | 〇
|  |  |  | Y方向本数 | N_hoop_direction_Y_panel | Integer | 〇
|  |  |  | ピッチ | pitch_hoop_panel | Double | 〇
RC丸柱_標準 | 識別情報 |  |  | 符号 | name | String | 〇
|  |  |  | 種別 | kind_column | String | 〇 |  | 以下による柱種別。COLUMN（柱）、POST（間柱）
| 配置情報 |  |  | 所属階 | floor | String | 〇 | 〇
| 材料情報 | コンクリート |  | コンクリート強度 | strength_concrete | String | 〇 | 〇 | 種別も含む
|  | 鉄筋 | 種類の記号 | 柱頭_主筋 | strength_main_top | String | 〇
|  |  |  | 柱頭_帯筋 | strength_hoop_top | String | 〇
|  |  |  | 柱頭_幅止筋 | strength_bar_spacing_top | String | 〇
|  |  |  | 柱頭_芯鉄筋 | strength_axial_top | String | 〇
|  |  |  | 柱脚_主筋 | strength_main_bottom | String | 〇
|  |  |  | 柱脚_帯筋 | strength_hoop_bottom | String | 〇
|  |  |  | 柱脚_幅止筋 | strength_bar_spacing_bottom | String | 〇
|  |  |  | 柱脚_芯鉄筋 | strength_axial_bottom | String | 〇
| 寸法情報 | 断面 |  | 径 | D | Double | 〇
| 配筋情報 | 共通 | 主筋 | 径 | D_main | String | 〇
|  |  | 芯鉄筋 | 径 | D_axial | String | 〇
|  | 柱頭 | 主筋 | 本数 | N_main_top | Integer | 〇
|  |  | 帯筋 | 径 | D_hoop_top | String | 〇
|  |  |  | ピッチ | pitch_hoop_top | Double | 〇
|  |  | 幅止筋 | X方向本数 | N_bar_spacing_X_top | Integer | 〇
|  |  |  | Y方向本数 | N_bar_spacing_Y_top | Integer | 〇
|  |  | 芯鉄筋 | 本数 | N_axial_top | Integer | 〇
|  | 柱脚 | 主筋 | 本数 | N_main_bottom | Integer | 〇
|  |  | 帯筋 | 径 | D_hoop_bottom | String | 〇
|  |  |  | ピッチ | pitch_hoop_bottom | Double | 〇
|  |  | 幅止筋 | X方向本数 | N_bar_spacing_X_bottom | Integer | 〇
|  |  |  | Y方向本数 | N_bar_spacing_Y_bottom | Integer | 〇
|  |  | 芯鉄筋 | 本数 | N_axial_bottom | Integer | 〇
|  | パネル | 帯筋 | 径 | D_hoop_panel | String | 〇 |  | 柱脚側パネルゾーンについては別オブジェクトとして定義する
|  |  |  | ピッチ | pitch_hoop_panel | Double | 〇

## RC梁
部材の種類 | パラメータの分類 |  |  |  | BLCJ標準
| 大分類 | 中分類 | 小分類 | 項目 | 名称 | データ型 | 断面情報 | 配置情報 | 備考
RC梁3断面_標準 | 識別情報 |  |  | 符号 | name | String | 〇
|  |  |  | 種別 | kind_beam | String | 〇 |  | 基礎・片持ちを含む梁種別で以下による。 GIRDER（大梁）、BEAM（小梁）、FOUNDATION GIRDER（基礎大梁）、FOUNDATION BEAM（基礎小梁）
| 配置情報 |  |  | 所属階 | floor | String | 〇 | 〇
| 材料情報 | コンクリート |  | コンクリート強度 | strength_concrete | String | 〇 | 〇 | 種別も含む
|  | 鉄筋 | 種類の記号 | 始端_主筋 | strength_main_start | String | 〇
|  |  |  | 始端_肋筋 | strength_stirrup_start | String | 〇
|  |  |  | 始端_腹筋 | strength_web_start | String | 〇
|  |  |  | 始端_幅止筋 | strength_spacing_start | String | 〇
|  |  |  | 中央_主筋 | strength_main | String | 〇
|  |  |  | 中央_肋筋 | strength_stirrup | String | 〇
|  |  |  | 中央_腹筋 | strength_web | String | 〇
|  |  |  | 中央_幅止筋 | strength_bar_spacing | String | 〇
|  |  |  | 終端_主筋 | strength_main_end | String | 〇
|  |  |  | 終端_肋筋 | strength_stirrup_end | String | 〇
|  |  |  | 終端_腹筋 | strength_web_end | String | 〇
|  |  |  | 終端_幅止筋 | strength_spacing_end | String | 〇
| 寸法情報 | 始端 | 断面 | 幅 | width_start | Double | 〇
|  |  |  | せい | depth_start | Double | 〇
|  |  | ハンチ | 形状 | kind_haunch_start | String | 〇
|  |  |  | 長さ | haunch_start | Double |  | 〇
|  |  |  | 水平方向寄りの種類 | kind_haunch_position_H_start | String |  | 〇
|  |  |  | 水平方向寄りの数値 | haunch_position_H_start | Double |  | 〇
|  | 中央 |  | 幅 | width | Double | 〇
|  |  |  | せい | depth | Double | 〇
|  | 終端 | 断面 | 幅 | width_end | Double | 〇
|  |  |  | せい | depth_end | Double | 〇
|  |  | ハンチ | 形状 | kind_haunch_end | String | 〇
|  |  |  | 長さ | haunch_end | Double |  | 〇
|  |  |  | 水平方向寄りの種類 | kind_haunch_position_H_end | String |  | 〇
|  |  |  | 水平方向寄りの数値 | haunch_position_H_end | Double |  | 〇
| 配筋情報 | 共通 | 上端筋 | 1段目芯鉛直位置 | position_V_main_top_1st | Double | 〇
|  |  | 下端筋 | 1段目芯鉛直位置 | position_V_main_bottom_1st | Double | 〇
|  |  | 肋筋 | 径 | D_stirrup | String | 〇
|  |  | 腹筋 | 径 | D_web | String | 〇
|  |  | 幅止筋 | 径 | D_bar_spacing | String | 〇
|  |  |  | ピッチ | pitch_bar_spacing | Double | 〇
|  | 始端 | 主筋 | 径 | D_main_start | String | 〇
|  |  | 上端筋 | 総本数 | N_main_Top_total_start | Integer | 〇
|  |  |  | 1段目本数 | N_main_top_1st_start | Integer | 〇
|  |  | 下端筋 | 総本数 | N_main_bottom_total_start | Integer | 〇
|  |  |  | 1段目本数 | N_main_bottom_1st_start | Integer | 〇
|  |  | 肋筋 | 本数 | N_stirrup_start | Integer | 〇
|  |  |  | ピッチ | pitch_stirrup_start | Double | 〇
|  |  | 腹筋 | 本数 | N_web_start | Integer | 〇
|  |  | 幅止筋 | 本数 | N_bar_spacing_start | Integer | 〇
|  | 中央 | 主筋 | 径 | D_main | String | 〇
|  |  | 上端筋 | 総本数 | N_main_Top_total | Integer | 〇
|  |  |  | 1段目本数 | N_main_top_1st | Integer | 〇
|  |  | 下端筋 | 総本数 | N_main_bottom_total | Integer | 〇
|  |  |  | 1段目本数 | N_main_bottom_1st | Integer | 〇
|  |  | 肋筋 | 本数 | N_stirrup | Integer | 〇
|  |  |  | ピッチ | pitch_stirrup | Double | 〇
|  |  | 腹筋 | 本数 | N_web | Integer | 〇
|  |  | 幅止筋 | 本数 | N_bar_spacing | Integer | 〇
|  | 終端 | 主筋 | 径 | D_main_end | String | 〇
|  |  | 上端筋 | 総本数 | N_main_Top_total_end | Integer | 〇
|  |  |  | 1段目本数 | N_main_top_1st_end | Integer | 〇
|  |  | 下端筋 | 総本数 | N_main_bottom_total_end | Integer | 〇
|  |  |  | 1段目本数 | N_main_bottom_1st_end | Integer | 〇
|  |  | 肋筋 | 本数 | N_stirrup_end | Integer | 〇
|  |  |  | ピッチ | pitch_stirrup_end | Double | 〇
|  |  | 腹筋 | 本数 | N_web_end | Integer | 〇
|  |  | 幅止筋 | 本数 | N_bar_spacing_end | Integer | 〇
RC梁2断面_標準 | 識別情報 |  |  | 符号 | name | String | 〇
|  |  |  | 種別 | kind_beam | String | 〇 |  | 基礎・片持ちを含む梁種別で以下による。 GIRDER（大梁）、BEAM（小梁）、CANTI GIRDER（片持ち梁）、CANTI BEAM（片持ち小梁）、FOUNDATION GIRDER（基礎大梁）、FOUNDATION BEAM（基礎小梁）、FOUNDATION CANTI GIRDER（基礎片持ち大梁）、FOUNDATION CANTI BEAM（基礎片持ち小梁）
| 配置情報 |  |  | 所属階 | floor | String | 〇 | 〇
| 材料情報 | コンクリート |  | コンクリート強度 | strength_concrete | String | 〇 | 〇 | 種別も含む
|  | 鉄筋 | 種類の記号 | 元端_主筋 | strength_main | String | 〇
|  |  |  | 元端_肋筋 | strength_stirrup | String | 〇
|  |  |  | 元端_腹筋 | strength_web | String | 〇
|  |  |  | 元端_幅止筋 | strength_bar_spacing | String | 〇
|  |  |  | 先端_主筋 | strength_main_end | String | 〇
|  |  |  | 先端_肋筋 | strength_stirrup_end | String | 〇
|  |  |  | 先端_腹筋 | strength_web_end | String | 〇
|  |  |  | 先端_幅止筋 | strength_spacing_end | String | 〇
| 寸法情報 | 元端 | 断面 | 幅 | width | Double | 〇
|  |  |  | せい | depth | Double | 〇
|  |  | ハンチ | 形状 | kind_haunch_start | String | 〇
|  |  |  | 長さ | haunch_start | Double |  | 〇
|  |  |  | 水平方向寄りの種類 | kind_haunch_position_H_start | String |  | 〇
|  |  |  | 水平方向寄りの数値 | haunch_position_H_start | Double |  | 〇
|  | 先端 | 断面 | 幅 | width_end | Double | 〇
|  |  |  | せい | depth_end | Double | 〇
| 配筋情報 | 共通 | 上端筋 | 1段目芯鉛直位置 | position_V_main_top_1st | Double | 〇
|  |  | 下端筋 | 1段目芯鉛直位置 | position_V_main_bottom_1st | Double | 〇
|  |  | 肋筋 | 径 | D_stirrup | String | 〇
|  |  | 腹筋 | 径 | D_web | String | 〇
|  |  | 幅止筋 | 径 | D_bar_spacing | String | 〇
|  |  |  | ピッチ | pitch_bar_spacing | Double | 〇
|  | 元端 | 主筋 | 径 | D_main | String | 〇
|  |  | 上端筋 | 総本数 | N_main_Top_total | Integer | 〇
|  |  |  | 1段目本数 | N_main_top_1st | Integer | 〇
|  |  | 下端筋 | 総本数 | N_main_bottom_total | Integer | 〇
|  |  |  | 1段目本数 | N_main_bottom_1st | Integer | 〇
|  |  | 肋筋 | 本数 | N_stirrup | Integer | 〇
|  |  |  | ピッチ | pitch_stirrup | Double | 〇
|  |  | 腹筋 | 本数 | N_web | Integer | 〇
|  |  | 幅止筋 | 本数 | N_bar_spacing | Integer | 〇
|  | 先端 | 主筋 | 径 | D_main_end | String | 〇
|  |  | 上端筋 | 総本数 | N_main_Top_total_end | Integer | 〇
|  |  |  | 1段目本数 | N_main_top_1st_end | Integer | 〇
|  |  | 下端筋 | 総本数 | N_main_bottom_total_end | Integer | 〇
|  |  |  | 1段目本数 | N_main_bottom_1st_end | Integer | 〇
|  |  | 肋筋 | 本数 | N_stirrup_end | Integer | 〇
|  |  |  | ピッチ | pitch_stirrup_end | Double | 〇
|  |  | 腹筋 | 本数 | N_web_end | Integer | 〇
|  |  | 幅止筋 | 本数 | N_bar_spacing_end | Integer | 〇
RC梁1断面_標準 | 識別情報 |  |  | 符号 | name | String | 〇
|  |  |  | 種別 | kind_beam | String | 〇 |  | 基礎・片持ちを含む梁種別で以下による。 GIRDER（大梁）、BEAM（小梁）、CANTI GIRDER（片持ち梁）、CANTI BEAM（片持ち小梁）、FOUNDATION GIRDER（基礎大梁）、FOUNDATION BEAM（基礎小梁）、FOUNDATION CANTI GIRDER（基礎片持ち大梁）、FOUNDATION CANTI BEAM（基礎片持ち小梁）
| 配置情報 |  |  | 所属階 | floor | String | 〇 | 〇
| 材料情報 | コンクリート |  | コンクリート強度 | strength_concrete | String | 〇 | 〇 | 種別も含む
|  | 鉄筋 | 種類の記号 | 主筋 | strength_main | String | 〇
|  |  |  | 肋筋 | strength_stirrup | String | 〇
|  |  |  | 腹筋 | strength_web | String | 〇
|  |  |  | 幅止筋 | strength_bar_spacing | String | 〇
| 寸法情報 | 断面 |  | 幅 | width | Double | 〇
|  |  |  | せい | depth | Double | 〇
| 配筋情報 | 全断 | 主筋 | 径 | D_main | String | 〇
|  |  | 上端筋 | 総本数 | N_main_Top_total | Integer | 〇
|  |  |  | 1段目本数 | N_main_top_1st | Integer | 〇
|  |  |  | 1段目芯鉛直位置 | position_V_main_top_1st | Double | 〇
|  |  | 下端筋 | 総本数 | N_main_bottom_total | Integer | 〇
|  |  |  | 1段目本数 | N_main_bottom_1st | Integer | 〇
|  |  |  | 1段目芯鉛直位置 | position_V_main_bottom_1st | Double | 〇
|  |  | 肋筋 | 径 | D_stirrup | String | 〇
|  |  |  | 本数 | N_stirrup | Integer | 〇
|  |  |  | ピッチ | pitch_stirrup | Double | 〇
|  |  | 腹筋 | 径 | D_web | String | 〇
|  |  |  | 本数 | N_web | Integer | 〇
|  |  | 幅止筋 | 径 | D_bar_spacing | String | 〇
|  |  |  | 本数 | N_bar_spacing | Integer | 〇
|  |  |  | ピッチ | pitch_bar_spacing | Double | 〇

## S柱
部材の種類 | パラメータの分類 |  |  |  | BLCJ標準
| 大分類 | 中分類 | 小分類 | 項目 | 名称 | データ型 | 断面情報 | 配置情報 | 備考
S柱H形鋼_標準 | 識別情報 |  |  | 符号 | name | String | 〇
|  |  |  | 種別 | kind_column | String | 〇 |  | 以下による柱種別。COLUMN（柱）、POST（間柱）
| 配置情報 |  |  | 所属階 | floor | String | 〇 | 〇
|  |  |  | 鉄骨の向き | isReferenceDirection | Boolean | 〇
| 材料情報 |  |  | フランジ材質 | strength_main | String | 〇
|  |  |  | ウェブ材質 | strength_web | String | 〇
| 寸法情報 |  |  | 形状タイプ | type | String | 〇 |  | JIS H形鋼、外法一定H形鋼、BH形鋼別（JISH/RH/BH）
|  |  |  | 高さ | H | Double | 〇
|  |  |  | 幅 | B | Double | 〇
|  |  |  | ウェブ厚さ | tw | Double | 〇
|  |  |  | フランジ厚さ | tf | Double | 〇
|  |  |  | ウェブ フィレット | r | Double | 〇
| 接合情報 | 共通 | 継手 | 符号 | name_joint | String |  | 〇
|  |  |  | 距離 | joint | Double |  | 〇 | 基点からの距離
|  | 柱頭 | 仕口 | 条件 | condition_top | String | 〇 |  | 以下による。FIX（固定）、PIN（ピン）
|  | 柱脚 | 仕口 | 条件 | condition_bottom | String | 〇 |  | 以下による。FIX（固定）、PIN（ピン）
|  |  |  | 形式 | base_type | String | 〇 |  | 以下による。NONE（鉄骨柱脚なし）、EXPOSE（露出）、EMBEDDED（埋込）、WRAP（根巻）
S柱角形鋼管_標準 | 識別情報 |  |  | 符号 | name | String | 〇
|  |  |  | 種別 | kind_column | String | 〇 |  | 以下による柱種別。COLUMN（柱）、POST（間柱）
| 配置情報 |  |  | 所属階 | floor | String | 〇 | 〇
|  |  |  | 鉄骨の向き | isReferenceDirection | Boolean | 〇
| 材料情報 |  |  | 材質 | strength_main | String | 〇
| 寸法情報 |  |  | 形状タイプ | type | String | 〇 |  | BCP/BCR/STKR/BBOXの別
|  |  |  | 高さ | H | Double | 〇
|  |  |  | 幅 | B | Double | 〇
|  |  |  | 板厚 | t1 | Double | 〇
|  |  |  | 板厚2 | t2 | Double | 〇
|  |  |  | 外側フィレット | r | Double | 〇
| 接合情報 | 共通 | 継手 | 符号 | name_joint | String |  | 〇
|  |  |  | 距離 | joint | Double |  | 〇 | 基点からの距離
|  | 柱頭 | 仕口 | 条件 | condition_top | String | 〇 |  | 以下による。FIX（固定）、PIN（ピン）
|  | 柱脚 | 仕口 | 条件 | condition_bottom | String | 〇 |  | 以下による。FIX（固定）、PIN（ピン）
|  |  |  | 形式 | base_type | String | 〇 |  | 以下による。NONE（鉄骨柱脚なし）、EXPOSE（露出）、EMBEDDED（埋込）、WRAP（根巻）
S柱鋼管_標準 | 識別情報 |  |  | 符号 | name | String | 〇
|  |  |  | 種別 | kind_column | String | 〇 |  | 以下による柱種別。COLUMN（柱）、POST（間柱）
| 配置情報 |  |  | 所属階 | floor | String | 〇 | 〇
| 材料情報 |  |  | 材質 | strength_main | String | 〇
| 寸法情報 |  |  | 直径 | D | Double | 〇
|  |  |  | 板厚 | t | Double | 〇
| 接合情報 | 共通 | 継手 | 符号 | name_joint | String |  | 〇
|  |  |  | 距離 | joint | Double |  | 〇 | 基点からの距離
|  | 柱頭 | 仕口 | 条件 | condition_top | String | 〇 |  | 以下による。FIX（固定）、PIN（ピン）
|  | 柱脚 | 仕口 | 条件 | condition_bottom | String | 〇 |  | 以下による。FIX（固定）、PIN（ピン）
|  |  |  | 形式 | base_type | String | 〇 |  | 以下による。NONE（鉄骨柱脚なし）、EXPOSE（露出）、EMBEDDED（埋込）、WRAP（根巻）

## S梁
部材の種類 | パラメータの分類 |  |  |  | BLCJ標準
| 大分類 | 中分類 | 小分類 | 項目 | 名称 | データ型 | 断面情報 | 配置情報 | 備考
S梁H形鋼3断面_標準 | 識別情報 |  |  | 符号 | name | String | 〇
|  |  |  | 種別 | kind_beam | String | 〇 |  | 片持ちを含む梁種別で以下による。 GIRDER（大梁）、BEAM（小梁）、CANTI GIRDER（片持ち梁）、CANTI BEAM（片持ち小梁）
| 配置情報 |  |  | 所属階 | floor | String | 〇 | 〇
| 材料情報 | 始端 |  | フランジ材質 | strength_main_start | String | 〇
|  |  |  | ウェブ材質 | strength_web_start | String | 〇
|  | 中央 |  | フランジ材質 | strength_main | String | 〇
|  |  |  | ウェブ材質 | strength_web | String | 〇
|  | 終端 |  | フランジ材質 | strength_main_end | String | 〇
|  |  |  | ウェブ材質 | strength_web_end | String | 〇
| 寸法情報 | 共通 | 位置合わせ | 梁天端合わせ | alignment_top | String | 〇
|  |  | ハンチ | 水平方向寄りの種類 | type_haunch_H | String |  | 〇
|  |  |  | 水平方向寄りの数値 | haunch_position_H | Double |  | 〇
|  |  |  | 鉛直方向寄りの種類 | type_haunch_V | String |  | 〇
|  |  |  | 鉛直方向寄りの数値 | haunch_position_V | Double |  | 〇
|  | 始端 | 断面 | 形状タイプ | type_start | String | 〇
|  |  |  | 高さ | H_start | Double | 〇
|  |  |  | 幅 | B_start | Double | 〇
|  |  |  | ウェブ厚さ | tw_start | Double | 〇
|  |  |  | フランジ厚さ | tf_start | Double | 〇
|  |  |  | ウェブ フィレット | r_start | Double | 〇
|  |  | ハンチ | 種類 | kind_haunch_start | String | 〇
|  |  |  | 長さ | haunch_start | Double | 〇
|  |  |  | 水平部長さ | horizontal_haunch_start | Double | 〇 |  | ハンチ元端から水平に出るプレートの長さ
|  |  |  | サイドPL長さ | side_plate_start | Double | 〇
|  |  |  | サイドPL水平長さ | horizontal_side_plate_start | Double | 〇
|  |  |  | サイドPL先端立上り長さ | tip_side_plate_start | Double | 〇
|  | 中央 |  | 形状タイプ | type | String | 〇
|  |  |  | 高さ | H | Double | 〇
|  |  |  | 幅 | B | Double | 〇
|  |  |  | ウェブ厚さ | tw | Double | 〇
|  |  |  | フランジ厚さ | tf | Double | 〇
|  |  |  | ウェブ フィレット | r | Double | 〇
|  | 終端 | 断面 | 形状タイプ | type_end | String | 〇
|  |  |  | 高さ | H_end | Double | 〇
|  |  |  | 幅 | B_end | Double | 〇
|  |  |  | ウェブ厚さ | tw_end | Double | 〇
|  |  |  | フランジ厚さ | tf_end | Double | 〇
|  |  |  | ウェブ フィレット | r_end | Double | 〇
|  |  | ハンチ | 種類 | kind_haunch_end | String | 〇
|  |  |  | 長さ | haunch_end | Double | 〇
|  |  |  | 水平部長さ | horizontal_haunch_end | Double | 〇 |  | ハンチ元端から水平に出るプレートの長さ
|  |  |  | サイドPL長さ | side_plate_end | Double | 〇
|  |  |  | サイドPL水平長さ | horizontal_side_plate_end | Double | 〇
|  |  |  | サイドPL先端立上り長さ | tip_side_plate_end | Double | 〇
| 接合情報 | 始端 | 仕口 | 条件 | condition_start | String |  | 〇
|  |  | 継手 | 符号 | name_joint_start | String |  | 〇
|  |  |  | 距離 | joint_start | Double |  | 〇 | 基点からの距離
|  | 終端 | 仕口 | 条件 | condition_end | String |  | 〇
|  |  | 継手 | 符号 | name_joint_end | String |  | 〇
|  |  |  | 距離 | joint_end | Double |  | 〇 | 基点からの距離
S梁H形鋼2断面_標準 | 識別情報 |  |  | 符号 | name | String | 〇
|  |  |  | 種別 | kind_beam | String | 〇 |  | 片持ちを含む梁種別で以下による。 GIRDER（大梁）、BEAM（小梁）、CANTI GIRDER（片持ち梁）、CANTI BEAM（片持ち小梁）
| 配置情報 |  |  | 所属階 | floor | String | 〇 | 〇
| 材料情報 | 元端 |  | フランジ材質 | strength_main | String | 〇
|  |  |  | ウェブ材質 | strength_web | String | 〇
|  | 先端 |  | フランジ材質 | strength_main_end | String | 〇
|  |  |  | ウェブ材質 | strength_web_end | String | 〇
| 寸法情報 | 元端 | 断面 | 形状タイプ | type | String | 〇
|  |  |  | 高さ | H | Double | 〇
|  |  |  | 幅 | B | Double | 〇
|  |  |  | ウェブ厚さ | tw | Double | 〇
|  |  |  | フランジ厚さ | tf | Double | 〇
|  |  |  | ウェブ フィレット | r | Double | 〇
|  |  | ハンチ | 種類 | kind_haunch | String | 〇
|  |  |  | 長さ | haunch | Double | 〇
|  |  |  | 水平部長さ | horizontal_haunch | Double | 〇 |  | ハンチ元端から水平に出るプレートの長さ
|  |  |  | サイドPL長さ | side_plate | Double | 〇
|  |  |  | サイドPL水平長さ | horizontal_side_plate | Double | 〇
|  |  |  | サイドPL先端立上り長さ | tip_side_plate | Double | 〇
|  |  |  | 水平方向寄りの種類 | type_haunch_H | String |  | 〇
|  |  |  | 水平方向寄りの数値 | haunch_position_H | Double |  | 〇
|  |  |  | 鉛直方向寄りの種類 | type_haunch_V | String |  | 〇
|  |  |  | 鉛直方向寄りの数値 | haunch_position_V | Double |  | 〇
|  | 先端 | 断面 | 形状タイプ | type_end | String | 〇
|  |  |  | 高さ | H_end | Double | 〇
|  |  |  | 幅 | B_end | Double | 〇
|  |  |  | ウェブ厚さ | tw_end | Double | 〇
|  |  |  | フランジ厚さ | tf_end | Double | 〇
|  |  |  | ウェブ フィレット | r_end | Double | 〇
| 接合情報 | 元端 | 仕口 | 条件 | condition_start | String |  | 〇
|  |  | 継手 | 符号 | name_joint | String |  | 〇
|  |  |  | 距離 | joint | Double |  | 〇 | 基点からの距離
S梁H形鋼1断面_標準 | 識別情報 |  |  | 符号 | name | String | 〇
|  |  |  | 種別 | kind_beam | String | 〇 |  | 片持ちを含む梁種別で以下による。 GIRDER（大梁）、BEAM（小梁）、CANTI GIRDER（片持ち梁）、CANTI BEAM（片持ち小梁）
| 配置情報 |  |  | 所属階 | floor | String | 〇 | 〇
| 材料情報 |  |  | フランジ材質 | strength_main | String | 〇
|  |  |  | ウェブ材質 | strength_web | String | 〇
| 寸法情報 |  |  | 形状タイプ | type | String | 〇
|  |  |  | 高さ | H | Double | 〇
|  |  |  | 幅 | B | Double | 〇
|  |  |  | ウェブ厚さ | tw | Double | 〇
|  |  |  | フランジ厚さ | tf | Double | 〇
|  |  |  | ウェブ フィレット | r | Double | 〇
| 接合情報 | 始端 | 仕口 | 条件 | condition_start | String |  | 〇
|  | 終端 | 仕口 | 条件 | condition_end | String |  | 〇

## 基礎
部材の種類 | パラメータの分類
| 大分類 | 中分類 | 小分類 | 項目 | 名称 | データ型 | 断面情報 | 配置情報 | 備考
RC矩形基礎_標準 | 識別情報 |  |  | 符号 | name | String | 〇
| 配置情報 |  |  | 節点から荷重点のオフセット（X方向） | X_load_point_offset | Double |  | 〇 | 節点と荷重点の関係 柱のオフセットパラメータを優先する
|  |  |  | 節点から荷重点のオフセット（Y方向） | Y_load_point_offset | Double |  | 〇 | 節点と荷重点の関係 柱のオフセットパラメータを優先する
|  |  |  | 節点から作用点のオフセット（X方向） | X_work_point_offset | Double |  | 〇 | 節点と作用点の関係
|  |  |  | 節点から作用点のオフセット（Y方向） | Y_work_point_offset | Double |  | 〇 | 節点と作用点の関係
|  |  |  | 回転角度 | rotate | Double | 〇
| 材料情報 | コンクリート |  | コンクリート強度 | strength_concrete | String | 〇
|  | 鉄筋 | 種類の記号 | X方向 上端筋 | strength_X_top | String | 〇
|  |  |  | X方向 下端筋 | strength_X_bottom | String | 〇
|  |  |  | Y方向 上端筋 | strength_Y_top | String | 〇
|  |  |  | Y方向 下端筋 | strength_Y_bottom | String | 〇
|  |  |  | 横筋 | strength_horizontal | String | 〇
| 寸法情報 | 断面 |  | X幅 | Lx | Double | 〇
|  |  |  | Y幅 | Ly | Double | 〇
|  |  |  | 厚さ | D | Double | 〇
| 配筋情報 | X方向 | 上端筋 | 径 | D_X_top | String | 〇
|  |  |  | 本数 | N_X_top | Integer | 〇
|  |  | 下端筋 | 径 | D_X_bottom | String | 〇
|  |  |  | 本数 | N_X_bottom | Integer | 〇
|  | Y方向 | 上端筋 | 径 | D_Y_top | String | 〇
|  |  |  | 本数 | N_Y_top | Integer | 〇
|  |  | 下端筋 | 径 | D_Y_bottom | String | 〇
|  |  |  | 本数 | N_Y_bottom | Integer | 〇
|  | 横筋 |  | 径 | D_horizontal | String | 〇
|  |  |  | 本数 | N_horizontal | Integer | 〇
| 杭情報 | 配置 |  | 下端筋かぶり厚さ | bottom_cover | Double | 〇 |  | 基礎下端筋の被りを判断するためのパラメータ 杭の天端レベルパラメータを優先する
RC矩形テーパー基礎_標準 | 識別情報 |  |  | 符号 | name | String | 〇
| 配置情報 |  |  | 節点からのオフセット（X方向） | X_load_point_offset | Double |  | 〇 | 節点と荷重点の関係 柱のオフセットパラメータを優先する
|  |  |  | 節点からのオフセット（Y方向） | Y_load_point_offset | Double |  | 〇 | 節点と荷重点の関係 柱のオフセットパラメータを優先する
|  |  |  | 荷重点からのオフセット（X方向） | X_work_point_offset | Double |  | 〇 | 節点と作用点の関係
|  |  |  | 荷重点からのオフセット（Y方向） | Y_work_point_offset | Double |  | 〇 | 節点と作用点の関係
|  |  |  | 回転角度 | rotate | Double | 〇
| 材料情報 | コンクリート |  | コンクリート強度 | strength_concrete | String | 〇
|  | 鉄筋 | 種類の記号 | X方向 上端筋 | strength_X_top | String | 〇
|  |  |  | X方向 下端筋 | strength_X_bottom | String | 〇
|  |  |  | Y方向 上端筋 | strength_Y_top | String | 〇
|  |  |  | Y方向 下端筋 | strength_Y_bottom | String | 〇
|  |  |  | 横筋 | strength_horizontal | String | 〇
| 寸法情報 | 断面 |  | X幅 | Lx | Double | 〇
|  |  |  | Y幅 | Ly | Double | 〇
|  |  |  | 天端X幅 | Bx | Double | 〇
|  |  |  | 天端Y幅 | By | Double | 〇
|  |  |  | 根本厚さ | D | Double | 〇
|  |  |  | 先端厚さ | De | Double | 〇
| 配筋情報 | X方向 | 上端筋 | 径 | D_X_top | String | 〇
|  |  |  | 本数 | N_X_top | Integer | 〇
|  |  | 下端筋 | 径 | D_X_bottom | String | 〇
|  |  |  | 本数 | N_X_bottom | Integer | 〇
|  | Y方向 | 上端筋 | 径 | D_Y_top | String | 〇
|  |  |  | 本数 | N_Y_top | Integer | 〇
|  |  | 下端筋 | 径 | D_Y_bottom | String | 〇
|  |  |  | 本数 | N_Y_bottom | Integer | 〇
|  | 横筋 |  | 径 | D_horizontal | String | 〇
|  |  |  | 本数 | N_horizontal | Integer | 〇
| 杭情報 | 配置 |  | 下端筋かぶり厚さ | bottom_cover | Double | 〇 |  | 基礎下端筋の被りを判断するためのパラメータ 杭の天端レベルパラメータを優先する
RC直角三角形基礎_標準 | 識別情報 |  |  | 符号 | name | String | 〇
| 配置情報 |  |  | 節点からのオフセット（X方向） | X_load_point_offset | Double |  | 〇 | 節点と荷重点の関係 柱のオフセットパラメータを優先する
|  |  |  | 節点からのオフセット（Y方向） | Y_load_point_offset | Double |  | 〇 | 節点と荷重点の関係 柱のオフセットパラメータを優先する
|  |  |  | 荷重点からのオフセット（X方向） | X_work_point_offset | Double |  | 〇 | 節点と作用点の関係
|  |  |  | 荷重点からのオフセット（Y方向） | Y_work_point_offset | Double |  | 〇 | 節点と作用点の関係
|  |  |  | 回転角度 | rotate | Double | 〇
| 材料情報 | コンクリート |  | コンクリート強度 | strength_concrete | String | 〇
|  | 鉄筋 | 種類の記号 | 主筋方向 上端筋 | strength_main_top | String | 〇
|  |  |  | 主筋方向 下端筋 | strength_main_bottom | String | 〇
|  |  |  | 配力筋方向 上端筋 | strength_transverse_top | String | 〇
|  |  |  | 配力筋方向 下端筋 | strength_transverse_bottom | String | 〇
|  |  |  | 横筋 | strength_horizontal | String | 〇
| 寸法情報 | 断面 |  | X幅 | Lx | Double | 〇
|  |  |  | Y幅 | Ly | Double | 〇
|  |  |  | 厚さ | D | Double | 〇
| 配筋情報 | 主筋方向 | 上端筋 | 径 | D_main_top | String | 〇
|  |  |  | 本数 | N_main_top | Integer | 〇
|  |  | 下端筋 | 径 | D_main_bottom | String | 〇
|  |  |  | 本数 | N_main_bottom | Integer | 〇
|  | 配力筋方向 | 上端筋 | 径 | D_transverse_top | String | 〇
|  |  |  | 本数 | N_transverse_top | Integer | 〇
|  |  | 下端筋 | 径 | D_transverse_bottom | String | 〇
|  |  |  | 本数 | N_transverse_bottom | Integer | 〇
|  | 横筋 |  | 径 | D_horizontal | String | 〇
|  |  |  | 本数 | N_horizontal | Integer | 〇
| 杭情報 | 配置 |  | 下端筋かぶり厚さ | bottom_cover | Double | 〇 |  | 基礎下端筋の被りを判断するためのパラメータ 杭の天端レベルパラメータを優先する
RC正三角形基礎_標準 | 識別情報 |  |  | 符号 | name | String | 〇
| 配置情報 |  |  | 節点からのオフセット（X方向） | X_load_point_offset | Double |  | 〇 | 節点と荷重点の関係 柱のオフセットパラメータを優先する
|  |  |  | 節点からのオフセット（Y方向） | Y_load_point_offset | Double |  | 〇 | 節点と荷重点の関係 柱のオフセットパラメータを優先する
|  |  |  | 荷重点からのオフセット（X方向） | X_work_point_offset | Double |  | 〇 | 節点と作用点の関係
|  |  |  | 荷重点からのオフセット（Y方向） | Y_work_point_offset | Double |  | 〇 | 節点と作用点の関係
|  |  |  | 回転角度 | rotate | Double | 〇
| 材料情報 | コンクリート |  | コンクリート強度 | strength_concrete | String | 〇
|  | 鉄筋 | 種類の記号 | 主筋方向 上端筋 | main_top_strength | String | 〇
|  |  |  | 主筋方向 下端筋 | main_bottom_strength | String | 〇
|  |  |  | 外周 上端筋 | outside_top_strength | String | 〇
|  |  |  | 外周 下端筋 | outside_bottom_strength | String | 〇
|  |  |  | 横筋 | horizontal_strength | String | 〇
| 寸法情報 | 断面 |  | 底辺幅 | Lx | Double | 〇
|  |  |  | 面取り幅 | Ly | Double | 〇
|  |  |  | 厚さ | D | Double | 〇
| 配筋情報 | 主筋方向 | 上端筋 | 径 | D_main_top | String | 〇
|  |  |  | 本数 | N_main_top | Integer | 〇
|  |  | 下端筋 | 径 | D_main_bottom | String | 〇
|  |  |  | 本数 | N_main_bottom | Integer | 〇
|  | 外周 | 上端筋 | 径 | D_outside_top | String | 〇
|  |  |  | 本数 | N_outside_top | Integer | 〇
|  |  | 下端筋 | 径 | D_outside_bottom | String | 〇
|  |  |  | 本数 | N_outside_bottom | Integer | 〇
|  | 横筋 |  | 径 | D_horizontal | String | 〇
|  |  |  | 本数 | N_horizontal | Integer | 〇
| 杭情報 | 配置 |  | 下端筋かぶり厚さ | bottom_cover | Double | 〇 |  | 基礎下端筋の被りを判断するためのパラメータ 杭の天端レベルパラメータを優先する
RC連続基礎_標準 | 識別情報 |  |  | 符号 | name | String | 〇
| 配置情報 |  |  | オフセット | offset | Double | 〇
| 材料情報 | コンクリート |  | コンクリート強度 | strength_concrete | String | 〇
|  | 鉄筋 | 種類の記号 | 主筋方向 上端筋 | main_top_strength | String | 〇
|  |  |  | 主筋方向 下端筋 | main_bottom_strength | String | 〇
|  |  |  | 配力筋方向 上端筋 | transverse_top_strength | String | 〇
|  |  |  | 配力筋方向 下端筋 | transverse_bottom_strength | String | 〇
|  |  |  | 横筋 | horizontal_strength | String | 〇
| 寸法情報 | 断面 |  | 幅 | W | Double | 〇
|  |  |  | 根元厚さ | D | Double | 〇
|  |  |  | 先端厚さ | De | Double | 〇
| 配筋情報 | 主筋方向 | 上端筋 | 径 | D_main_top | String | 〇
|  |  |  | ピッチ | N_main_top | Double | 〇
|  |  | 下端筋 | 径 | D_main_bottom | String | 〇
|  |  |  | ピッチ | N_main_bottom | Double | 〇
|  | 配力筋方向 | 上端筋 | 径 | D_transverse_top | String | 〇
|  |  |  | 本数 | N_transverse_top | Integer | 〇
|  |  | 下端筋 | 径 | D_transverse_bottom | String | 〇
|  |  |  | 本数 | N_transverse_bottom | Integer | 〇
|  | 横筋 |  | 径 | D_horizontal | String | 〇
|  |  |  | 本数 | N_horizontal | Integer | 〇

## 床
部材の種類 | パラメータの分類
| 大分類 | 中分類 | 小分類 | 項目 | 名称 | データ型 | 断面情報 | 配置情報 | 備考
RCスラブ_標準 | 識別情報 |  |  | 符号 | name | String | 〇
| 荷重情報 |  |  | 室用途 | use | String |  | 〇
|  |  |  | 仕上げ重量 | weight | Double |  | 〇 | N/mm2
|  |  |  | 積載荷重（床用） | liveload_slab | Double |  | 〇 | N/mm2
|  |  |  | 積載荷重（小梁用） | liveload_beam | Double |  | 〇 | N/mm2
|  |  |  | 積載荷重（架構用） | liveload_frame | Double |  | 〇 | N/mm2
|  |  |  | 積載荷重（地震用） | liveload_seismic | Double |  | 〇 | N/mm2
| 材料情報 | コンクリート |  | コンクリート強度 | strength_concrete | String | 〇
|  | 鉄筋 | 種類の記号 | 主筋方向 上端筋 太径 | strength_main_bar1_top | String | 〇
|  |  |  | 主筋方向 上端筋 細径 | strength_main_bar2_top | String | 〇
|  |  |  | 主筋方向 下端筋 太径 | strength_main_bar1_bottom | String | 〇
|  |  |  | 主筋方向 下端筋 細径 | strength_main_bar2_bottom | String | 〇
|  |  |  | 配力筋方向 上端筋 太径 | strength_transverse_bar1_top | String | 〇
|  |  |  | 配力筋方向 上端筋 細径 | strength_transverse_bar2_top | String | 〇
|  |  |  | 配力筋方向 下端筋 太径 | strength_transverse_bar1_bottom | String | 〇
|  |  |  | 配力筋方向 下端筋 細径 | strength_transverse_bar2_bottom | String | 〇
|  | 型枠 |  | 製品種別 | kind_form | String | 〇
| 寸法情報 | 断面 |  | 厚さ | depth | Double | 〇
| 配筋情報 | 主筋方向 | 端部 | 上端筋 太径 | D_main_bar1_end_top | String | 〇
|  |  |  | 上端筋 細径 | D_main_bar2_end_top | String | 〇
|  |  |  | 上端筋 ピッチ | pitch_main_end_top | Double | 〇
|  |  |  | 下端筋 太径 | D_main_bar1_end_bottom | String | 〇
|  |  |  | 下端筋 細径 | D_main_bar2_end_bottom | String | 〇
|  |  |  | 下端筋 ピッチ | pitch_main_end_bottom | Double | 〇
|  |  | 中央 | 上端筋 太径 | D_main_bar1_center_top | String | 〇
|  |  |  | 上端筋 細径 | D_main_bar2_center_top | String | 〇
|  |  |  | 上端筋 ピッチ | pitch_main_center_top | Double | 〇
|  |  |  | 下端筋 太径 | D_main_bar1_center_bottom | String | 〇
|  |  |  | 下端筋 細径 | D_main_bar2_center_bottom | String | 〇
|  |  |  | 下端筋 ピッチ | pitch_main_center_bottom | Double | 〇
|  | 配力筋方向 | 端部 | 上端筋 太径 | D_transverse_bar1_end_top | String | 〇
|  |  |  | 上端筋 細径 | D_transverse_bar2_end_top | String | 〇
|  |  |  | 上端筋 ピッチ | pitch_transverse_end_top | Double | 〇
|  |  |  | 下端筋 太径 | D_transverse_bar1_end_bottom | String | 〇
|  |  |  | 下端筋 細径 | D_transverse_bar2_end_bottom | String | 〇
|  |  |  | 下端筋 ピッチ | pitch_transverse_end_bottom | Double | 〇
|  |  | 中央 | 上端筋 太径 | D_transverse_bar1_center_top | String | 〇
|  |  |  | 上端筋 細径 | D_transverse_bar2_center_top | String | 〇
|  |  |  | 上端筋 ピッチ | pitch_transverse_center_top | Double | 〇
|  |  |  | 下端筋 太径 | D_transverse_bar1_center_bottom | String | 〇
|  |  |  | 下端筋 細径 | D_transverse_bar2_center_bottom | String | 〇
|  |  |  | 下端筋 ピッチ | pitch_transverse_center_bottom | Double | 〇
|  | 配筋角度 |  | 主筋方向角度 | angle_main_bar | Double |  | 〇
RC片持ちスラブ_標準 | 識別情報 |  |  | 符号 | name | String | 〇
| 荷重情報 |  |  | 室用途 | use | String |  | 〇
|  |  |  | 仕上げ重量 | weight | Double |  | 〇 | N/mm2
|  |  |  | 積載荷重（床用） | liveload_slab | Double |  | 〇 | N/mm2
|  |  |  | 積載荷重（小梁用） | liveload_beam | Double |  | 〇 | N/mm2
|  |  |  | 積載荷重（架構用） | liveload_frame | Double |  | 〇 | N/mm2
|  |  |  | 積載荷重（地震用） | liveload_seismic | Double |  | 〇 | N/mm2
| 材料情報 | コンクリート |  | コンクリート強度 | strength_concrete | String | 〇
|  | 鉄筋 | 種類の記号 | 主筋方向 上端筋 太径 | strength_main_bar1_top | String | 〇
|  |  |  | 主筋方向 上端筋 細径 | strength_main_bar2_top | String | 〇
|  |  |  | 主筋方向 下端筋 太径 | strength_main_bar1_bottom | String | 〇
|  |  |  | 主筋方向 下端筋 細径 | strength_main_bar2_bottom | String | 〇
|  |  |  | 配力筋方向 上端筋 太径 | strength_transverse_bar1_top | String | 〇
|  |  |  | 配力筋方向 上端筋 細径 | strength_transverse_bar2_top | String | 〇
|  |  |  | 配力筋方向 下端筋 太径 | strength_transverse_bar1_bottom | String | 〇
|  |  |  | 配力筋方向 下端筋 細径 | strength_transverse_bar2_bottom | String | 〇
| 寸法情報 | 断面 |  | 元端厚さ | depth_base | Double | 〇
|  |  |  | 先端厚さ | depth_tip | Double | 〇
| 配筋情報 | 主筋方向 | 元端 | 上端筋 太径 | D_main_bar1_base_top | String | 〇
|  |  |  | 上端筋 細径 | D_main_bar2_base_top | String | 〇
|  |  |  | 上端筋 ピッチ | pitch_main_base_top | Double | 〇
|  |  |  | 下端筋 太径 | D_main_bar1_base_bottom | String | 〇
|  |  |  | 下端筋 細径 | D_main_bar2_base_bottom | String | 〇
|  |  |  | 下端筋 ピッチ | pitch_main_base_bottom | Double | 〇
|  |  | 先端 | 上端筋 太径 | D_main_bar1_tip_top | String | 〇
|  |  |  | 上端筋 細径 | D_main_bar2_tip_top | String | 〇
|  |  |  | 上端筋 ピッチ | pitch_main_tip_top | Double | 〇
|  |  |  | 下端筋 太径 | D_main_bar1_tip_bottom | String | 〇
|  |  |  | 下端筋 細径 | D_main_bar2_tip_bottom | String | 〇
|  |  |  | 下端筋 ピッチ | pitch_main_tip_bottom | Double | 〇
|  | 配力筋方向 |  | 上端筋 太径 | D_transverse_bar1_base_top | String | 〇
|  |  |  | 上端筋 細径 | D_transverse_bar2_base_top | String | 〇
|  |  |  | 上端筋 ピッチ | pitch_transverse_base_top | Double | 〇
|  |  |  | 下端筋 太径 | D_transverse_bar1_base_bottom | String | 〇
|  |  |  | 下端筋 細径 | D_transverse_bar2_base_bottom | String | 〇
|  |  |  | 下端筋 ピッチ | pitch_transverse_base_bottom | Double | 〇
|  | 配筋角度 |  | 主筋方向角度 | angle_main_bar | Double |  | 〇
基礎スラブ_標準 | 識別情報 |  |  | 符号 | name | String | 〇
| 荷重情報 |  |  | 室用途 | use | String |  | 〇
|  |  |  | 仕上げ重量 | weight | Double |  | 〇 | N/mm2
|  |  |  | 積載荷重（床用） | liveload_slab | Double |  | 〇 | N/mm2
|  |  |  | 積載荷重（小梁用） | liveload_beam | Double |  | 〇 | N/mm2
|  |  |  | 積載荷重（架構用） | liveload_frame | Double |  | 〇 | N/mm2
|  |  |  | 積載荷重（地震用） | liveload_seismic | Double |  | 〇 | N/mm2
| 材料情報 | コンクリート |  | コンクリート強度 | strength_concrete | String | 〇
|  | 鉄筋 | 種類の記号 | 主筋方向 上端筋 太径 | strength_main_bar1_top | String | 〇
|  |  |  | 主筋方向 上端筋 細径 | strength_main_bar2_top | String | 〇
|  |  |  | 主筋方向 下端筋 太径 | strength_main_bar1_bottom | String | 〇
|  |  |  | 主筋方向 下端筋 細径 | strength_main_bar2_bottom | String | 〇
|  |  |  | 配力筋方向 上端筋 太径 | strength_transverse_bar1_top | String | 〇
|  |  |  | 配力筋方向 上端筋 細径 | strength_transverse_bar2_top | String | 〇
|  |  |  | 配力筋方向 下端筋 太径 | strength_transverse_bar1_bottom | String | 〇
|  |  |  | 配力筋方向 下端筋 細径 | strength_transverse_bar2_bottom | String | 〇
| 寸法情報 | 断面 |  | 厚さ | depth | Double | 〇
| 配筋情報 | 主筋方向 | 端部 | 上端筋 太径 | D_main_bar1_end_top | String | 〇
|  |  |  | 上端筋 細径 | D_main_bar2_end_top | String | 〇
|  |  |  | 上端筋 ピッチ | pitch_main_end_top | Double | 〇
|  |  |  | 下端筋 太径 | D_main_bar1_end_bottom | String | 〇
|  |  |  | 下端筋 細径 | D_main_bar2_end_bottom | String | 〇
|  |  |  | 下端筋 ピッチ | pitch_main_end_bottom | Double | 〇
|  |  | 中央 | 上端筋 太径 | D_main_bar1_center_top | String | 〇
|  |  |  | 上端筋 細径 | D_main_bar2_center_top | String | 〇
|  |  |  | 上端筋 ピッチ | pitch_main_center_top | Double | 〇
|  |  |  | 下端筋 太径 | D_main_bar1_center_bottom | String | 〇
|  |  |  | 下端筋 細径 | D_main_bar2_center_bottom | String | 〇
|  |  |  | 下端筋 ピッチ | pitch_main_center_bottom | Double | 〇
|  | 配力筋方向 | 端部 | 上端筋 太径 | D_transverse_bar1_end_top | String | 〇
|  |  |  | 上端筋 細径 | D_transverse_bar2_end_top | String | 〇
|  |  |  | 上端筋 ピッチ | pitch_transverse_end_top | Double | 〇
|  |  |  | 下端筋 太径 | D_transverse_bar1_end_bottom | String | 〇
|  |  |  | 下端筋 細径 | D_transverse_bar2_end_bottom | String | 〇
|  |  |  | 下端筋 ピッチ | pitch_transverse_end_bottom | Double | 〇
|  |  | 中央 | 上端筋 太径 | D_transverse_bar1_center_top | String | 〇
|  |  |  | 上端筋 細径 | D_transverse_bar2_center_top | String | 〇
|  |  |  | 上端筋 ピッチ | pitch_transverse_center_top | Double | 〇
|  |  |  | 下端筋 太径 | D_transverse_bar1_center_bottom | String | 〇
|  |  |  | 下端筋 細径 | D_transverse_bar2_center_bottom | String | 〇
|  |  |  | 下端筋 ピッチ | pitch_transverse_center_bottom | Double | 〇
|  | 配筋角度 |  | 主筋方向角度 | angle_main_bar | Double |  | 〇
基礎片持ちスラブ_標準 | 識別情報 |  |  | 符号 | name | String | 〇
| 荷重情報 |  |  | 室用途 | use | String |  | 〇
|  |  |  | 仕上げ重量 | weight | Double |  | 〇 | N/mm2
|  |  |  | 積載荷重（床用） | liveload_slab | Double |  | 〇 | N/mm2
|  |  |  | 積載荷重（小梁用） | liveload_beam | Double |  | 〇 | N/mm2
|  |  |  | 積載荷重（架構用） | liveload_frame | Double |  | 〇 | N/mm2
|  |  |  | 積載荷重（地震用） | liveload_seismic | Double |  | 〇 | N/mm2
| 材料情報 | コンクリート |  | コンクリート強度 | strength_concrete | String | 〇
|  | 鉄筋 | 種類の記号 | 主筋方向 上端筋 太径 | strength_main_bar1_top | String | 〇
|  |  |  | 主筋方向 上端筋 細径 | strength_main_bar2_top | String | 〇
|  |  |  | 主筋方向 下端筋 太径 | strength_main_bar1_bottom | String | 〇
|  |  |  | 主筋方向 下端筋 細径 | strength_main_bar2_bottom | String | 〇
|  |  |  | 配力筋方向 上端筋 太径 | strength_transverse_bar1_top | String | 〇
|  |  |  | 配力筋方向 上端筋 細径 | strength_transverse_bar2_top | String | 〇
|  |  |  | 配力筋方向 下端筋 太径 | strength_transverse_bar1_bottom | String | 〇
|  |  |  | 配力筋方向 下端筋 細径 | strength_transverse_bar2_bottom | String
| 寸法情報 | 断面 |  | 厚さ | depth | Double | 〇
| 配筋情報 | 主筋方向 | 元端 | 上端筋 太径 | D_main_bar1_base_top | String | 〇
|  |  |  | 上端筋 細径 | D_main_bar2_base_top | String | 〇
|  |  |  | 上端筋 ピッチ | pitch_main_base_top | Double | 〇
|  |  |  | 下端筋 太径 | D_main_bar1_base_bottom | String | 〇
|  |  |  | 下端筋 細径 | D_main_bar2_base_bottom | String | 〇
|  |  |  | 下端筋 ピッチ | pitch_main_base_bottom | Double | 〇
|  |  | 先端 | 上端筋 太径 | D_main_bar1_tip_top | String | 〇
|  |  |  | 上端筋 細径 | D_main_bar2_tip_top | String | 〇
|  |  |  | 上端筋 ピッチ | pitch_main_tip_top | Double | 〇
|  |  |  | 下端筋 太径 | D_main_bar1_tip_bottom | String | 〇
|  |  |  | 下端筋 細径 | D_main_bar2_tip_bottom | String | 〇
|  |  |  | 下端筋 ピッチ | pitch_main_tip_bottom | Double | 〇
|  | 配力筋方向 |  | 上端筋 太径 | D_transverse_bar1_base_top | String | 〇
|  |  |  | 上端筋 細径 | D_transverse_bar2_base_top | String | 〇
|  |  |  | 上端筋 ピッチ | pitch_transverse_base_top | Double | 〇
|  |  |  | 下端筋 太径 | D_transverse_bar1_base_bottom | String | 〇
|  |  |  | 下端筋 細径 | D_transverse_bar2_base_bottom | String | 〇
|  |  |  | 下端筋 ピッチ | pitch_transverse_base_bottom | Double | 〇
|  | 配筋角度 |  | 主筋方向角度 | angle_main_bar | Double |  | 〇

## 壁
部材の種類 | パラメータの分類 |  |  |  | BLCJ標準
| 大分類 | 中分類 | 小分類 | 項目 | 名称 | データ型 | 断面情報 | 配置情報 | 備考
RC壁1断面_標準 | 識別情報 |  |  | 符号 | name | String | 〇
|  |  |  | 耐力区分 | kind_wall | String | 〇
| 材料情報 | コンクリート |  | コンクリート強度 | strength_concrete | String | 〇
|  | 鉄筋 | 種類の記号 | 縦筋_主筋1_種類の記号 | strength_vertical_bar1 | String | 〇
|  |  |  | 縦筋_主筋2_種類の記号 | strength_vertical_bar2 | String | 〇
|  |  |  | 横筋_主筋1_種類の記号 | strength_horizontal_bar1 | String | 〇
|  |  |  | 横筋_主筋2_種類の記号 | strength_horizontal_bar2 | String | 〇
|  |  |  | 幅止筋_種類の記号 | strength_spacing_bar | String | 〇
| 寸法情報 | 断面 |  | 厚さ | t | Double | 〇
| 配筋情報 | 配筋 |  | 配筋タイプ | bar_layout | String | 〇 |  | Single, Double, Alternate
|  | 縦筋 |  | 径1 | D_vertical_bar1 | String | 〇
|  |  |  | 径2 | D_vertical_bar2 | String | 〇
|  |  |  | ピッチ | pitch_vertical_bar | Double | 〇
|  | 横筋 |  | 径1 | D_horizontal_bar1 | String | 〇
|  |  |  | 径2 | D_horizontal_bar2 | String | 〇
|  |  |  | ピッチ | pitch_horizontal_bar | Double | 〇
|  | 幅止筋 |  | 径 | D_bar_spacing | String | 〇
|  |  |  | ピッチ | pitch_bar_spacing | Double | 〇
RC壁3断面_標準 | 識別情報 |  |  | 符号 | name | String | 〇
|  |  |  | 耐力区分 | kind_wall | String | 〇
|  |  |  | 土圧壁か否か | isPress | boolean | 〇
|  |  |  | 土に接するか否か（外側） | soil_outside | boolean |  | 〇
|  |  |  | 土に接するか否か（内側） | soil_inside | boolean |  | 〇
| 材料情報 | コンクリート |  | コンクリート強度 | strength_concrete | String | 〇
|  | 鉄筋 | 種類の記号 | 縦筋_外側_上部_主筋1_種類の記号 | strength_vertical_bar1_outside_top | String | 〇
|  |  |  | 縦筋_外側_上部_主筋2_種類の記号 | strength_vertical_bar2_outside_top | String | 〇
|  |  |  | 縦筋_外側_中央_主筋1_種類の記号 | strength_vertical_bar1_outside_center | String | 〇
|  |  |  | 縦筋_外側_中央_主筋2_種類の記号 | strength_vertical_bar2_outside_center | String | 〇
|  |  |  | 縦筋_外側_下部_主筋1_種類の記号 | strength_vertical_bar1_outside_bottom | String | 〇
|  |  |  | 縦筋_外側_下部_主筋2_種類の記号 | strength_vertical_bar2_outside_bottom | String | 〇
|  |  |  | 縦筋_内側_上部_主筋1_種類の記号 | strength_vertical_bar1_inside_top | String | 〇
|  |  |  | 縦筋_内側_上部_主筋2_種類の記号 | strength_vertical_bar2_inside_top | String | 〇
|  |  |  | 縦筋_内側_中央_主筋1_種類の記号 | strength_vertical_bar1_inside_center | String | 〇
|  |  |  | 縦筋_内側_中央_主筋2_種類の記号 | strength_vertical_bar2_inside_center | String | 〇
|  |  |  | 縦筋_内側_下部_主筋1_種類の記号 | strength_vertical_bar1_inside_bottom | String | 〇
|  |  |  | 縦筋_内側_下部_主筋2_種類の記号 | strength_vertical_bar2_inside_bottom | String | 〇
|  |  |  | 横筋_外側_始端_主筋1_種類の記号 | strength_horizontal_bar1_outside_start | String | 〇
|  |  |  | 横筋_外側_始端_主筋2_種類の記号 | strength_horizontal_bar2_outside_start | String | 〇
|  |  |  | 横筋_外側_中央_主筋1_種類の記号 | strength_horizontal_bar1_outside_center | String | 〇
|  |  |  | 横筋_外側_中央_主筋2_種類の記号 | strength_horizontal_bar2_outside_center | String | 〇
|  |  |  | 横筋_外側_終端_主筋1_種類の記号 | strength_horizontal_bar1_outside_end | String | 〇
|  |  |  | 横筋_外側_終端_主筋2_種類の記号 | strength_horizontal_bar2_outside_end | String | 〇
|  |  |  | 横筋_内側_始端_主筋1_種類の記号 | strength_horizontal_bar1_inside_start | String | 〇
|  |  |  | 横筋_内側_始端_主筋2_種類の記号 | strength_horizontal_bar2_inside_start | String | 〇
|  |  |  | 横筋_内側_中央_主筋1_種類の記号 | strength_horizontal_bar1_inside_center | String | 〇
|  |  |  | 横筋_内側_中央_主筋2_種類の記号 | strength_horizontal_bar2_inside_center | String | 〇
|  |  |  | 横筋_内側_終端_主筋1_種類の記号 | strength_horizontal_bar1_inside_end | String | 〇
|  |  |  | 横筋_内側_終端_主筋2_種類の記号 | strength_horizontal_bar2_inside_end | String | 〇
|  |  |  | 幅止筋_種類の記号 | strength_spacing_bar | String | 〇
| 寸法情報 | 断面 | 上部 | 厚さ | t_top | Double | 〇
|  |  |  | 切り替え位置 | switch_top | Double | 〇
|  |  | 中央 | 厚さ | t | Double | 〇
|  |  |  | 切り替え位置 | switch_center | Double | 〇
|  |  | 下部 | 厚さ | t_bottom | Double | 〇
| 配筋情報 | 配筋タイプ |  | 外側_最外縁の主筋方向 | outside_outermost_main_direction | String | 〇 |  | Vertical, Horizontal
|  |  |  | 内側_最外縁の主筋方向 | inside_outermost_main_direction | String | 〇 |  | Vertical, Horizontal
|  |  |  | 外側のタイプ | type_outside | String |  | 〇
|  | 縦筋 | 共通 | 上部_鉄筋切り替え位置 | switch_top_bar | Double | 〇
|  |  |  | 中央_鉄筋切り替え位置 | switch_center_bar | Double | 〇
|  |  | 外側 | 上部_径1 | D_vertical_bar1_outside_top | String | 〇
|  |  |  | 上部_径2 | D_vertical_bar2_outside_top | String | 〇
|  |  |  | 上部_ピッチ | pitch_vertical_bar_outside_top | Double | 〇
|  |  |  | 上部_最内側ピッチ | innermost_pitch_vertical_bar_outside_top | Double | 〇
|  |  |  | 上部_段数 | layer_vertical_bar_outside_top | Integer | 〇
|  |  |  | 中央_径1 | D_vertical_bar1_outside_center | String | 〇
|  |  |  | 中央_径2 | D_vertical_bar2_outside_center | String | 〇
|  |  |  | 中央_ピッチ | pitch_vertical_bar_outside_center | Double | 〇
|  |  |  | 中央_最内側ピッチ | innermost_pitch_vertical_bar_outside_center | Double | 〇
|  |  |  | 中央_段数 | layer_vertical_bar_outside_center | Integer | 〇
|  |  |  | 下部_径1 | D_vertical_bar1_outside_bottom | String | 〇
|  |  |  | 下部_径2 | D_vertical_bar2_outside_bottom | String | 〇
|  |  |  | 下部_ピッチ | pitch_vertical_bar_outside_bottom | Double | 〇
|  |  |  | 下部_最内側ピッチ | innermost_pitch_vertical_bar_outside_bottom | Double | 〇
|  |  |  | 下部_段数 | layer_vertical_bar_outside_bottom | Integer | 〇
|  |  | 内側 | 上部_径1 | D_vertical_bar1_inside_top | String | 〇
|  |  |  | 上部_径2 | D_vertical_bar2_inside_top | String | 〇
|  |  |  | 上部_ピッチ | pitch_vertical_bar_inside_top | Double | 〇
|  |  |  | 上部_最内側ピッチ | innermost_pitch_vertical_bar_inside_top | Double | 〇
|  |  |  | 上部_段数 | layer_vertical_bar_inside_top | Integer | 〇
|  |  |  | 中央_径1 | D_vertical_bar1_inside_center | String | 〇
|  |  |  | 中央_径2 | D_vertical_bar2_inside_center | String | 〇
|  |  |  | 中央_ピッチ | pitch_vertical_bar_inside_center | Double | 〇
|  |  |  | 中央_最内側ピッチ | innermost_pitch_vertical_bar_inside_center | Double | 〇
|  |  |  | 中央_段数 | layer_vertical_bar_inside_center | Integer | 〇
|  |  |  | 下部_径1 | D_vertical_bar1_inside_bottom | String | 〇
|  |  |  | 下部_径2 | D_vertical_bar2_inside_bottom | String | 〇
|  |  |  | 下部_ピッチ | pitch_vertical_bar_inside_bottom | Double | 〇
|  |  |  | 下部_最内側ピッチ | innermost_pitch_vertical_bar_inside_bottom | Double | 〇
|  |  |  | 下部_段数 | layer_vertical_bar_inside_bottom | Integer | 〇
|  | 横筋 | 外側 | 始端_径1 | D_horizontal_bar1_outside_start | String | 〇
|  |  |  | 始端_径2 | D_horizontal_bar2_outside_start | String | 〇
|  |  |  | 始端_ピッチ | pitch_horizontal_bar_outside_start | Double | 〇
|  |  |  | 始端_最内側ピッチ | innermost_pitch_horizontal_bar_outside_start | Double | 〇
|  |  |  | 始端_段数 | layer_horizontal_bar_outside_start | Integer | 〇
|  |  |  | 中央_径1 | D_horizontal_bar1_outside_center | String | 〇
|  |  |  | 中央_径2 | D_horizontal_bar2_outside_center | String | 〇
|  |  |  | 中央_ピッチ | pitch_horizontal_bar_outside_center | Double | 〇
|  |  |  | 中央_最内側ピッチ | innermost_pitch_horizontal_bar_outside_center | Double | 〇
|  |  |  | 中央_段数 | layer_horizontal_bar_outside_center | Integer | 〇
|  |  |  | 終端_径1 | D_horizontal_bar1_outside_end | String | 〇
|  |  |  | 終端_径2 | D_horizontal_bar2_outside_end | String | 〇
|  |  |  | 終端_ピッチ | pitch_horizontal_bar_outside_end | Double | 〇
|  |  |  | 終端_最内側ピッチ | innermost_pitch_horizontal_bar_outside_end | Double | 〇
|  |  |  | 終端_段数 | layer_horizontal_bar_outside_end | Integer | 〇
|  |  | 内側 | 始端_径1 | D_horizontal_bar1_inside_start | String | 〇
|  |  |  | 始端_径2 | D_horizontal_bar2_inside_start | String | 〇
|  |  |  | 始端_ピッチ | pitch_horizontal_bar_inside_start | Double | 〇
|  |  |  | 始端_最内側ピッチ | innermost_pitch_horizontal_bar_inside_start | Double | 〇
|  |  |  | 始端_段数 | layer_horizontal_bar_inside_start | Integer | 〇
|  |  |  | 中央_径1 | D_horizontal_bar1_inside_center | String | 〇
|  |  |  | 中央_径2 | D_horizontal_bar2_inside_center | String | 〇
|  |  |  | 中央_ピッチ | pitch_horizontal_bar_inside_center | Double | 〇
|  |  |  | 中央_最内側ピッチ | innermost_pitch_horizontal_bar_inside_center | Double | 〇
|  |  |  | 中央_段数 | layer_horizontal_bar_inside_center | Integer | 〇
|  |  |  | 終端_径1 | D_horizontal_bar1_inside_end | String | 〇
|  |  |  | 終端_径2 | D_horizontal_bar2_inside_end | String | 〇
|  |  |  | 終端_ピッチ | pitch_horizontal_bar_inside_end | Double | 〇
|  |  |  | 終端_最内側ピッチ | innermost_pitch_horizontal_bar_inside_end | Double | 〇
|  |  |  | 終端_段数 | layer_horizontal_bar_inside_end | Integer | 〇
|  | 幅止筋 |  | 径 | D_bar_spacing | String | 〇
|  |  |  | ピッチ | picch_bar_spacing | Double | 〇