## 表紙
令和5年度 BLCJ 構造標準
構造標準属性の検討
改訂５版
2023-12-12
BIMライブラリ技術研究組合
建築部会 構造WG

## 改訂概要
日付 | バージョン | 対象 | 改訂概要
2021-03-30 | 令和2年度版 BLCJ構造標準 |  | 初版リリース
2021-10-29 | 令和3年度版 BLCJ構造標準 | 材料情報 | 鉄筋を柱・梁・床・壁・基礎別に分割
|  | RC柱 | 部分を廃する代わりに柱頭・柱脚毎にパラメータを整理
鉄筋材料として種類の記号を追加
配筋情報ー柱頭（柱脚）ー主筋の項目欄の主筋表記を削除
配筋情報ー柱頭（柱脚）－帯筋の名称欄をhoopに統一
|  | RC梁 | 部分を廃する代わりに始端・中央・終端毎にパラメータを整理
鉄筋材料として種類の記号を追加
|  | S柱 | 継手の考えを整理
|  | S梁 | 部分を廃する代わりに始端・中央・終端毎にパラメータを整理
継手の考えを整理
|  | 基礎 | 追加
|  | 床 | 追加
|  | 壁 | 追加
2022-03-31 | 令和3年度 BLCJ構造標準 | 共通事項 | 追加
| 改訂3版 | 共通配筋情報 | 幅止筋の径とピッチを追加
|  | 材料情報 | 鉄筋を杭と杭以外に集約
|  | RC柱 | 鉄筋の種類の記号を廃止し材料情報で記述するように変更
帯筋径、幅止筋径を共通配筋情報に変更
X方向1段目芯位置、Y方向1段目芯位置を追加
|  | RC梁 | 鉄筋の種類の記号を廃止し材料情報で記述するように変更
RC梁2断面_標準の端部表現を始端、終端に変更
RC梁1断面_標準を廃止
|  | S梁 | S梁H形鋼2断面_標準の端部表現を始端、終端に変更
|  | 基礎 | 鉄筋の種類の記号を廃止し材料情報で記述するように変更
|  | 床 | 鉄筋の種類の記号を廃止し材料情報で記述するように変更
太径、細径を項目名に合わせて径1、径2に変更
|  | 壁 | 鉄筋の種類の記号を廃止し材料情報で記述するように変更
|  | 場所打ち杭 | 追加
2022-09-30 | 令和4年度 BLCJ構造標準 | 共通 | コンクリート強度・鉄筋径など記述例を備考に追加
| 改訂4版 | RC柱 | RC丸柱_標準の主筋1段目芯位置を各方向別から統一
|  | S柱 | S柱角形鋼管_標準の鉄骨の向きを削除
|  | S梁 | ハンチ種類を形状に変更しRC梁の表現と統一
S梁H形鋼2断面_標準の終端仕口条件、継手符号を追加
|  | 床 | 荷重情報の単位をN/m2に変更
2023-12-12 | 令和5年度 BLCJ構造標準 | 共通 | GUIDを追加
| 改訂5版 |  | 審査側見解を追加
Autodesk_Revit標準
GLOOBE_construction標準を追加
Graphisoft_Archicad標準を追加
|  | 共通配筋情報 | 幅止筋を壁・床・共通に分類
|  | 材料情報 | 種類の記号をstrengthからstrength_barに変更
|  | 基礎 | 所属階を追加
DをDepth に変更
|  | 床 | 所属階を追加
基礎片持ちスラブの断面を厚さに統一
|  | 壁 | 所属階を追加
|  | 既成杭 | 追加
|  | 既成杭共通選択項目 | 追加
|  | ベースプレート | 追加
|  | ベースプレート（カタログ用） | 追加

## 共通事項
パラメータの分類 |  |  |  | BLCJ標準
大分類 | 中分類 | 小分類 | 項目 | 名称 | データ型 | GUID | 備考
ライブラリ情報 |  |  | バージョン | version | String | aca61ce4-604d-44b1-b88f-23eb81624809 | ライブラリのバージョンを記載
|  |  | BLCJ仕様書バージョン | BLCJ_version | String | 93b4d856-c4ef-412a-89e6-386ab8c2084d | 参照するBLCJの仕様書バージョンを記載：例 令和3年度BLCJ構造標準
施工情報 | 杭 | 許容偏芯量 | X | pile_permissible_eccentricity_X | Double | 65054b33-b1c2-4c45-a0e8-b9bdb52f10eb
|  |  | Y | pile_permissible_eccentricity_Y | Double | e6e5735a-e104-4379-88c5-340471ffb313
|  | 継手情報 | 種類 | pile_joint_type | String | 97c89bb3-daf3-422a-97cb-b7379ecff05c | 工法の正式名称を記す

## 共通配筋情報
パラメータの分類 |  |  |  | BLCJ標準 |  |  |  | 審査側見解
大分類 | 中分類 | 小分類 | 項目 | 名称 | データ型 | GUID | 備考 | 審査における参照の要否 | 参照する場合の重要度
配筋情報 | 柱 | 主筋 | 2段筋のあき | bar_interval | Double | d2f9b856-8329-4824-8418-696ed3398133 | 1段筋と2段筋のあき
| 梁 | 主筋 | 2段筋のあき | bar_interval | Double | d2f9b856-8329-4824-8418-696ed3398133 | 1段筋と2段筋のあき
| 壁 | 幅止筋 | 径 | D_bar_spacing_wall | String | 8dd50fda-f2cd-4b11-9255-2904605596b2
|  |  | ピッチ | pitch_bar_spacing_wall | Double | 40c77d53-ff07-408a-bd02-62c92537b475
| 床 | 幅止筋 | 径 | D_bar_spacing_slab | String | 8dd50fda-f2cd-4b11-9255-2904605596b2
|  |  | ピッチ | pitch_bar_spacing_slab | Double | 40c77d53-ff07-408a-bd02-62c92537b475
| 共通 | 幅止筋 | 径 | D_bar_spacing_std | String | 8dd50fda-f2cd-4b11-9255-2904605596b2
|  |  | ピッチ | pitch_bar_spacing_std | Double | 40c77d53-ff07-408a-bd02-62c92537b475
かぶり厚さについては次期検討項目とする

## 材料情報
パラメータの分類 |  |  |  | BLCJ標準 |  |  |  | 審査側見解
大分類 | 中分類 | 小分類 | 項目 | 名称 | データ型 | GUID | 備考 | 審査における参照の要否 | 参照する場合の重要度
材料情報 | 鉄筋 | 杭 | 径 | D | String | 3575106f-b55d-4f11-8e80-5b9783986b18 | 棟別に径と種類の記号の組み合わせを記述する
|  |  | 種類の記号 | strength_bar | String | ef4560e1-5a8a-494b-b6d4-e1897d1a8be5 | 棟別に径と種類の記号の組み合わせを記述する
|  | 杭以外 | 径 | D | String | aed4bd15-f70b-4abf-bfd6-2f73b8b19ac9 | 棟別に径と種類の記号の組み合わせを記述する
|  |  | 種類の記号 | strength_bar | String | ef4560e1-5a8a-494b-b6d4-e1897d1a8be5 | 棟別に径と種類の記号の組み合わせを記述する
コンクリート等については次期検討項目とする
Note on H3: StbReinforcementStrengthを参照(Ver.2.0.1 pp30)

## RC柱
部材の種類 | パラメータの分類 |  |  |  | BLCJ標準 | [5 empty] | 審査側見解 |  | Autodesk_Revit標準 |  |  | GLOOBE_construction標準 |  |  |  |  | GRAPHISOFT_Archicad標準
| 大分類 | 中分類 | 小分類 | 項目 | 名称 | GUID | データ型 | 断面情報 | 配置情報 | 備考 | 審査における 参照の要否 | 参照する場合の 重要度 | 対応状況 | 名称 | GUID | 対応状況 | 名称 | データ型 | 断面情報 | 配置情報 | 対応状況 | 名称 | データ型 | IFCデータ型 | 断面情報 | 配置情報
RC柱_標準 | 識別情報 |  |  | 符号 | name | 9941b090-f981-423a-98ab-3629f445b1a4 | String | 〇 |  |  | 〇 | 高 | 〇 | マーク(タイプ) | WINDOW_TYPE_ID | 〇 | Name |  | 〇 |  | 〇 | name | String | IfcLabel | 〇
|  |  |  | 種別 | kind_column | 20617891-c11e-4b7f-95cd-313f76926b96 | String | 〇 |  | 以下による柱種別。COLUMN（柱）、POST（間柱） | 〇 | 中 | 〇 | kind | 20617891-c11e-4b7f-95cd-313f76926b96 | 〇 | IsPost | Bool | 〇 |  | 〇 | kind_column | String | IfcLabel | 〇
| 配置情報 |  |  | 所属階 | floor | 226f2848-d4e5-4695-9aaf-5285e27f89e8 | String | 〇 | 〇 |  | 〇 | 高 | 〇 | 基準レベル | SCHEDULE_BASE_LEVEL_PARAM | 〇 | StoryID | Guid | 〇 | 〇 | 〇 | Story | String | IfcLabel | 〇 | 〇
| 材料情報 | コンクリート |  | コンクリート強度 | strength_concrete | caa848e4-e31e-499a-b775-ca9dcffb39d2 | String | 〇 | 〇 | 種別（Fc、Lcなど）も含む。入力例：Fc24 | 〇 | 高 | 〇 | 構造マテリアル | STRUCTURAL_MATERIAL_PARAM | 〇 | Strength | Integer |  | 〇 | 〇 | strength_concrete | String | IfcLabel | 〇 | 〇
| 寸法情報 | 断面 |  | X方向幅 | width_X | 44f0383f-99a0-4a40-9a4d-5dd5bd368a55 | Double | 〇 |  | X方向の幅 | 〇 | 高 | 〇 | 幅 | STRUCTURAL_SECTION_COMMON_WIDTH | 〇 | Width |  | 〇 |  | 〇 | width_X | RealNum | IfcReal | 〇
|  |  |  | Y方向幅 | width_Y | 2af00e14-01e1-456b-b1f0-e2ed42336a35 | Double | 〇 |  | Y方向の幅 | 〇 | 高 | 〇 | 高さ | STRUCTURAL_SECTION_COMMON_HEIGHT | 〇 | Height |  | 〇 |  | 〇 | width_Y | RealNum | IfcReal | 〇
| 配筋情報 | 共通 | 主筋 | 径 | D_main | 797771cb-33d1-47cb-bd14-81a397f5496e | String | 〇 |  | 種類（D、U、Sなど）も含む。入力例：D25 | 〇 | 高 | 〇 | D_main | 797771cb-33d1-47cb-bd14-81a397f5496e | 〇 | MainBar - RebarJIS | Enum | 〇 |  | 〇 | D_main | String | IfcLabel | 〇
|  |  |  | X方向_1段目芯位置 | position_X_main_1st | 86bd4a89-dac2-4641-95e1-ec48b02d2f70 | Double | 〇 |  | X方向加力に考慮された鉄筋のうち1段目の芯の位置 |  |  | 〇 | position_X_main_1st | 86bd4a89-dac2-4641-95e1-ec48b02d2f70 | × |  |  |  |  | 〇 | position_X_main_1st | RealNum | IfcReal | 〇
|  |  |  | Y方向_1段目芯位置 | position_Y_main_1st | af140e15-3ee6-4935-9d10-8d60284cabe0 | Double | 〇 |  | Y方向加力に考慮された鉄筋のうち1段目の芯の位置 |  |  | 〇 | position_Y_main_1st | af140e15-3ee6-4935-9d10-8d60284cabe0 | × |  |  |  |  | 〇 | position_Y_main_1st | RealNum | IfcReal | 〇
|  |  | 帯筋 | 径 | D_hoop | 0e77fa9c-0566-43a3-a7fc-0cdb7ba434b5 | String | 〇 |  | 種類（D、U、Sなど）も含む。入力例：D13 |  |  | 〇 | D_hoop | 0e77fa9c-0566-43a3-a7fc-0cdb7ba434b5 | 〇 | BandBar - RebarJIS | Enum | 〇 |  | 〇 | D_hoop | String | IfcLabel | 〇
|  |  | 幅止筋 | 径 | D_spacing | d5c3d764-361a-4097-bb88-2c1aa9458186 | String | 〇 |  | 種類（D、U、Sなど）も含む。入力例：D10 |  |  | 〇 | D_spacing | d5c3d764-361a-4097-bb88-2c1aa9458186 | 〇 | SpacingBar - RebarJIS | Enum | 〇 |  | 〇 | D_spacing | String | IfcLabel | 〇
|  |  | 芯鉄筋 | 径 | D_axial | b459a686-b483-457e-982a-75a7f1d1c543 | String | 〇 |  | 種類（D、U、Sなど）も含む。入力例：D25 | 〇 | 高 | 〇 | D_axial | b459a686-b483-457e-982a-75a7f1d1c543 | 〇 | AxialBar - RebarJIS | Enum | 〇 |  | 〇 | D_axial | String | IfcLabel | 〇
|  | 柱頭 | 主筋 | X方向_片側総本数 | N_main_X_total_top | 539d5fac-b943-49c5-9ce1-23137f8cafec | Integer | 〇 |  | X方向加力に考慮された鉄筋の総本数 （Y方向加力に考慮されたコーナー鉄筋等も含む） | 〇 | 高 | 〇 | N_main_X_total_top | 539d5fac-b943-49c5-9ce1-23137f8cafec | × |  |  |  |  | 〇 | N_main_X_total_top | Integer | IfcInteger | 〇
|  |  |  | X方向_1段目本数 | N_main_X_1st_top | 005f2c30-0995-4451-b780-df26b013926a | Integer | 〇 |  | X方向加力に考慮された鉄筋のうち1段目の本数 | 〇 | 高 | 〇 | N_main_X_1st_top | 005f2c30-0995-4451-b780-df26b013926a | 〇 | MainX1Count |  | 〇 |  | 〇 | N_main_X_1st_top | Integer | IfcInteger | 〇
|  |  |  | Y方向_片側総本数 | N_main_Y_total_top | 816d4d4b-e854-45aa-8d20-679dd2c6fa2c | Integer | 〇 |  | Y方向加力に考慮された鉄筋の総本数 （X方向加力に考慮されたコーナー鉄筋等も含む） | 〇 | 高 | 〇 | N_main_Y_total_top | 816d4d4b-e854-45aa-8d20-679dd2c6fa2c | × |  |  |  |  | 〇 | N_main_Y_total_top | Integer | IfcInteger | 〇
|  |  |  | Y方向_1段目本数 | N_main_Y_1st_top | 0f037afe-ca72-4b55-b664-7fc6d557bb83 | Integer | 〇 |  | Y方向加力に考慮された鉄筋のうち1段目の本数 | 〇 | 高 | 〇 | N_main_Y_1st_top | 0f037afe-ca72-4b55-b664-7fc6d557bb83 | 〇 | MainY1Count |  | 〇 |  | 〇 | N_main_Y_1st_top | Integer | IfcInteger | 〇
|  |  | 帯筋 | X方向本数 | N_hoop_direction_X_top | 19b3ad2b-a36b-452f-8707-619af0950f29 | Integer | 〇 |  | X方向加力に考慮された鉄筋の総本数 | 〇 | 高 | 〇 | N_hoop_direction_X_top | 19b3ad2b-a36b-452f-8707-619af0950f29 | 〇 | BandXCount |  | 〇 |  | 〇 | N_hoop_direction_X_top | Integer | IfcInteger | 〇
|  |  |  | Y方向本数 | N_hoop_direction_Y_top | 2b54dbcc-0025-43c4-a397-065a4f03e1ef | Integer | 〇 |  | Y方向加力に考慮された鉄筋の総本数 | 〇 | 高 | 〇 | N_hoop_direction_Y_top | 2b54dbcc-0025-43c4-a397-065a4f03e1ef | 〇 | BandYCount |  | 〇 |  | 〇 | N_hoop_direction_Y_top | Integer | IfcInteger | 〇
|  |  |  | ピッチ | pitch_hoop_top | 1ab38c3c-38f6-4f61-9d4f-de9c9ad2c265 | Double | 〇 |  |  | 〇 | 高 | 〇 | pitch_hoop_top | 1ab38c3c-38f6-4f61-9d4f-de9c9ad2c265 | 〇 | BandPitch |  | 〇 |  | 〇 | pitch_hoop_top | RealNum | IfcReal | 〇
|  |  | 幅止筋 | X方向本数 | N_bar_spacing_X_top | 7ed3a5f1-4e60-431d-ae54-5e009b6eac6e | Integer | 〇 |  | X方向に配置された鉄筋の本数 | × | ― | 〇 | N_bar_spacing_X_top | 7ed3a5f1-4e60-431d-ae54-5e009b6eac6e | 〇 | SpacingXCount |  | 〇 |  | 〇 | N_bar_spacing_X_top | Integer | IfcInteger | 〇
|  |  |  | Y方向本数 | N_bar_spacing_Y_top | a6d0a746-670d-4373-a927-c21fb1c885dd | Integer | 〇 |  | Y方向に配置された鉄筋の本数 | × | ― | 〇 | N_bar_spacing_Y_top | a6d0a746-670d-4373-a927-c21fb1c885dd | 〇 | SpacingYCount |  | 〇 |  | 〇 | N_bar_spacing_Y_top | Integer | IfcInteger | 〇
|  |  | 芯鉄筋 | 本数 | N_axial_top | 794d7ca9-df17-448e-944d-4ad71bcb43e0 | Integer | 〇 |  |  | 〇 | 高 | 〇 | N_axial_top | 794d7ca9-df17-448e-944d-4ad71bcb43e0 | × |  |  |  |  | 〇 | N_axial_top | Integer | IfcInteger | 〇
|  | 柱脚 | 主筋 | X方向_片側総本数 | N_main_X_total_bottom | 0a857435-1a97-4f53-ac62-286ef2520f1c | Integer | 〇 |  | X方向加力に考慮された鉄筋の総本数 （Y方向加力に考慮されたコーナー鉄筋等も含む） | 〇 | 高 | 〇 | N_main_X_total_bottom | 0a857435-1a97-4f53-ac62-286ef2520f1c | × |  |  |  |  | 〇 | N_main_X_total_bottom | Integer | IfcInteger | 〇
|  |  |  | X方向_1段目本数 | N_main_X_1st_bottom | 5382a535-ee94-467c-8e0a-9a346872b507 | Integer | 〇 |  | X方向加力に考慮された鉄筋のうち1段目の本数 | 〇 | 高 | 〇 | N_main_X_1st_bottom | 5382a535-ee94-467c-8e0a-9a346872b507 | 〇 | MainX1Count |  | 〇 |  | 〇 | N_main_X_1st_bottom | Integer | IfcInteger | 〇
|  |  |  | Y方向_片側総本数 | N_main_Y_total_bottom | a2b2f16d-c09e-4995-9c27-1cb989aba2f2 | Integer | 〇 |  | Y方向加力に考慮された鉄筋の総本数 （X方向加力に考慮されたコーナー鉄筋等も含む） | 〇 | 高 | 〇 | N_main_Y_total_bottom | a2b2f16d-c09e-4995-9c27-1cb989aba2f2 | × |  |  |  |  | 〇 | N_main_Y_total_bottom | Integer | IfcInteger | 〇
|  |  |  | Y方向_1段目本数 | N_main_Y_1st_bottom | 369ff016-e12b-453f-80be-a281e8202851 | Integer | 〇 |  | Y方向加力に考慮された鉄筋のうち1段目の本数 | 〇 | 高 | 〇 | N_main_Y_1st_bottom | 369ff016-e12b-453f-80be-a281e8202851 | 〇 | MainY1Count |  | 〇 |  | 〇 | N_main_Y_1st_bottom | Integer | IfcInteger | 〇
|  |  | 帯筋 | X方向本数 | N_hoop_direction_X_bottom | dfacdd8d-88f1-47c2-b856-28673dc4c2b2 | Integer | 〇 |  | X方向加力に考慮された鉄筋の総本数 | 〇 | 高 | 〇 | N_hoop_direction_X_bottom | dfacdd8d-88f1-47c2-b856-28673dc4c2b2 | 〇 | BandXCount |  | 〇 |  | 〇 | N_hoop_direction_X_bottom | Integer | IfcInteger | 〇
|  |  |  | Y方向本数 | N_hoop_direction_Y_bottom | 1e89a8de-726b-4ebf-9bc4-1c02add33bba | Integer | 〇 |  | Y方向加力に考慮された鉄筋の総本数 | 〇 | 高 | 〇 | N_hoop_direction_Y_bottom | 1e89a8de-726b-4ebf-9bc4-1c02add33bba | 〇 | BandYCount |  | 〇 |  | 〇 | N_hoop_direction_Y_bottom | Integer | IfcInteger | 〇
|  |  |  | ピッチ | pitch_hoop_bottom | 212d2ccf-bac0-4e3d-a28e-bf9cb8767715 | Double | 〇 |  |  | 〇 | 高 | 〇 | pitch_hoop_bottom | 212d2ccf-bac0-4e3d-a28e-bf9cb8767715 | 〇 | BandPitch |  | 〇 |  | 〇 | pitch_hoop_bottom | RealNum | IfcReal | 〇
|  |  | 幅止筋 | X方向本数 | N_bar_spacing_X_bottom | df665646-3cfb-4247-9fed-fc4f3cd75889 | Integer | 〇 |  | X方向に配置された鉄筋の本数 | × | ― | 〇 | N_bar_spacing_X_bottom | df665646-3cfb-4247-9fed-fc4f3cd75889 | 〇 | SpacingXCount |  | 〇 |  | 〇 | N_bar_spacing_X_bottom | Integer | IfcInteger | 〇
|  |  |  | Y方向本数 | N_bar_spacing_Y_bottom | 49d4f555-18ec-4368-a087-b3a1f034dfad | Integer | 〇 |  | Y方向に配置された鉄筋の本数 | × | ― | 〇 | N_bar_spacing_Y_bottom | 49d4f555-18ec-4368-a087-b3a1f034dfad | 〇 | SpacingYCount |  | 〇 |  | 〇 | N_bar_spacing_Y_bottom | Integer | IfcInteger | 〇
|  |  | 芯鉄筋 | 本数 | N_axial_bottom | 97c52f6b-cd05-4d3e-b3f0-a45eb2c47d00 | Integer | 〇 |  |  | 〇 | 高 | 〇 | N_axial_bottom | 97c52f6b-cd05-4d3e-b3f0-a45eb2c47d00 | × |  |  |  |  | 〇 | N_axial_bottom | Integer | IfcInteger | 〇
|  | パネル | 帯筋 | 径 | D_hoop_panel | abb28b99-c6aa-4457-9557-8029e0b48bc8 | String | 〇 |  | 種類（D、U、Sなど）も含む。入力例：D13 柱脚側パネルゾーンについては別オブジェクトとして定義する | 〇 | 高 | 〇 | D_hoop_panel | abb28b99-c6aa-4457-9557-8029e0b48bc8 | × |  |  |  |  | 〇 | D_hoop_panel | String | IfcLabel | 〇
|  |  |  | X方向本数 | N_hoop_direction_X_panel | 4264f59a-66cd-41f3-9c09-aa6211567bc2 | Integer | 〇 |  | X方向加力に考慮された鉄筋の総本数 | 〇 | 高 | 〇 | N_hoop_direction_X_panel | 4264f59a-66cd-41f3-9c09-aa6211567bc2 | × |  |  |  |  | 〇 | N_hoop_direction_X_panel | Integer | IfcInteger | 〇
|  |  |  | Y方向本数 | N_hoop_direction_Y_panel | 43ebca05-0d1c-437a-812b-d2367bdad4f0 | Integer | 〇 |  | Y方向加力に考慮された鉄筋の総本数 | 〇 | 高 | 〇 | N_hoop_direction_Y_panel | 43ebca05-0d1c-437a-812b-d2367bdad4f0 | × |  |  |  |  | 〇 | N_hoop_direction_Y_panel | Integer | IfcInteger | 〇
|  |  |  | ピッチ | pitch_hoop_panel | be78da0c-e216-42b5-878a-bb320a7d779a | Double | 〇 |  |  | 〇 | 高 | 〇 | pitch_hoop_panel | be78da0c-e216-42b5-878a-bb320a7d779a | × |  |  |  |  | 〇 | pitch_hoop_panel | RealNum | IfcReal | 〇
RC丸柱_標準 | 識別情報 |  |  | 符号 | name | 9941b090-f981-423a-98ab-3629f445b1a4 | String | 〇 |  |  | 〇 | 高 | 〇 | マーク(タイプ) | WINDOW_TYPE_ID | 〇 | Name |  | 〇 |  | 〇 | name | String | IfcLabel | 〇
|  |  |  | 種別 | kind_column | 20617891-c11e-4b7f-95cd-313f76926b96 | String | 〇 |  | 以下による柱種別。COLUMN（柱）、POST（間柱） | 〇 | 中 | 〇 | kind | 20617891-c11e-4b7f-95cd-313f76926b96 | 〇 | IsPost | Bool | 〇 |  | 〇 | kind_column | String | IfcLabel | 〇
| 配置情報 |  |  | 所属階 | floor | 226f2848-d4e5-4695-9aaf-5285e27f89e8 | String | 〇 | 〇 |  | 〇 | 高 | 〇 | 基準レベル | SCHEDULE_BASE_LEVEL_PARAM | 〇 | StoryID | Guid | 〇 |  | 〇 | Story | String | IfcLabel | 〇 | 〇
| 材料情報 | コンクリート |  | コンクリート強度 | strength_concrete | caa848e4-e31e-499a-b775-ca9dcffb39d2 | String | 〇 | 〇 | 種別（Fc、Lcなど）も含む。入力例：Fc24 | 〇 | 高 | 〇 | 構造マテリアル | STRUCTURAL_MATERIAL_PARAM | 〇 | Strength | Integer |  | 〇 | 〇 | strength_concrete | String | IfcLabel | 〇 | 〇
| 寸法情報 | 断面 |  | 径 | D | 9f5ee71e-82f4-4a9a-91c0-257f5b37adcc | Double | 〇 |  | 直径 | 〇 | 高 | 〇 | 直径 | STRUCTURAL_SECTION_COMMON_DIAMETER | 〇 | Diameter |  | 〇 |  | 〇 | D | RealNum | IfcReal | 〇
| 配筋情報 | 共通 | 主筋 | 径 | D_main | 797771cb-33d1-47cb-bd14-81a397f5496e | String | 〇 |  | 種類（D、U、Sなど）も含む。入力例：D25 | 〇 | 高 | 〇 | D_main | 797771cb-33d1-47cb-bd14-81a397f5496e | 〇 | MainBar - RebarJIS | Enum | 〇 |  | 〇 | D_main | String | IfcLabel | 〇
|  |  |  | 1段目芯位置 | position_X_main_1st | 86bd4a89-dac2-4641-95e1-ec48b02d2f70 | Double | 〇 |  | 鉄筋のうち1段目の芯の位置 |  |  | 〇 | position_X_main_1st | 86bd4a89-dac2-4641-95e1-ec48b02d2f70 | × |  |  |  |  | 〇 | position_X_main_1st | RealNum | IfcReal | 〇
|  |  | 帯筋 | 径 | D_hoop | 0e77fa9c-0566-43a3-a7fc-0cdb7ba434b5 | String | 〇 |  | 種類（D、U、Sなど）も含む。入力例：D13 |  |  | 〇 | D_hoop | 0e77fa9c-0566-43a3-a7fc-0cdb7ba434b5 | 〇 | BandBar - RebarJIS | Enum | 〇 |  | 〇 | D_hoop | String | IfcLabel | 〇
|  |  | 幅止筋 | 径 | D_spacing | d5c3d764-361a-4097-bb88-2c1aa9458186 | String | 〇 |  | 種類（D、U、Sなど）も含む。入力例：D10 |  |  | 〇 | D_spacing | d5c3d764-361a-4097-bb88-2c1aa9458186 | 〇 | SpacingBar - RebarJIS | Enum | 〇 |  | 〇 | D_spacing | String | IfcLabel | 〇
|  |  | 芯鉄筋 | 径 | D_axial | b459a686-b483-457e-982a-75a7f1d1c543 | String | 〇 |  | 種類（D、U、Sなど）も含む。入力例：D25 | 〇 | 高 | 〇 | D_axial | b459a686-b483-457e-982a-75a7f1d1c543 | × | AxialBar - RebarJIS | Enum |  |  | 〇 | D_axial | String | IfcLabel | 〇
|  | 柱頭 | 主筋 | 本数 | N_main_top | 8026de51-5ac7-4587-9fcd-1036ccbfd024 | Integer | 〇 |  |  | 〇 | 高 | 〇 | N_main_top | 8026de51-5ac7-4587-9fcd-1036ccbfd024 | 〇 | MainCount |  | 〇 |  | 〇 | N_main_top | Integer | IfcInteger | 〇
|  |  | 帯筋 | ピッチ | pitch_hoop_top | 1ab38c3c-38f6-4f61-9d4f-de9c9ad2c265 | Double | 〇 |  |  | 〇 | 高 | 〇 | pitch_hoop_top | 1ab38c3c-38f6-4f61-9d4f-de9c9ad2c265 | 〇 | BandPitch |  | 〇 |  | 〇 | pitch_hoop_top | RealNum | IfcReal | 〇
|  |  | 幅止筋 | X方向本数 | N_bar_spacing_X_top | 7ed3a5f1-4e60-431d-ae54-5e009b6eac6e | Integer | 〇 |  | X方向に配置された鉄筋の本数 | 〇 | 低 | 〇 | N_bar_spacing_X_top | 7ed3a5f1-4e60-431d-ae54-5e009b6eac6e | 〇 | SpacingXCount |  | 〇 |  | 〇 | N_bar_spacing_X_top | Integer | IfcInteger | 〇
|  |  |  | Y方向本数 | N_bar_spacing_Y_top | a6d0a746-670d-4373-a927-c21fb1c885dd | Integer | 〇 |  | Y方向に配置された鉄筋の本数 | 〇 | 低 | 〇 | N_bar_spacing_Y_top | a6d0a746-670d-4373-a927-c21fb1c885dd | 〇 | SpacingYCount |  | 〇 |  | 〇 | N_bar_spacing_Y_top | Integer | IfcInteger | 〇
|  |  | 芯鉄筋 | 本数 | N_axial_top | 794d7ca9-df17-448e-944d-4ad71bcb43e0 | Integer | 〇 |  |  | 〇 | 高 | 〇 | N_axial_top | 794d7ca9-df17-448e-944d-4ad71bcb43e0 | 〇 | AxialCount |  | 〇 |  | 〇 | N_axial_top | Integer | IfcInteger | 〇
|  | 柱脚 | 主筋 | 本数 | N_main_bottom | 9ee487e9-4f6e-40d6-97b6-df7bdb7a8e47 | Integer | 〇 |  |  | 〇 | 高 | 〇 | N_main_bottom | 9ee487e9-4f6e-40d6-97b6-df7bdb7a8e47 | 〇 | MainCount |  | 〇 |  | 〇 | N_main_bottom | Integer | IfcInteger | 〇
|  |  | 帯筋 | ピッチ | pitch_hoop_bottom | 212d2ccf-bac0-4e3d-a28e-bf9cb8767715 | Double | 〇 |  |  | 〇 | 高 | 〇 | pitch_hoop_bottom | 212d2ccf-bac0-4e3d-a28e-bf9cb8767715 | 〇 | BandPitch |  | 〇 |  | 〇 | pitch_hoop_bottom | RealNum | IfcReal | 〇
|  |  | 幅止筋 | X方向本数 | N_bar_spacing_X_bottom | df665646-3cfb-4247-9fed-fc4f3cd75889 | Integer | 〇 |  | X方向に配置された鉄筋の本数 | × | ― | 〇 | N_bar_spacing_X_bottom | df665646-3cfb-4247-9fed-fc4f3cd75889 | 〇 | SpacingXCount |  | 〇 |  | 〇 | N_bar_spacing_X_bottom | Integer | IfcInteger | 〇
|  |  |  | Y方向本数 | N_bar_spacing_Y_bottom | 49d4f555-18ec-4368-a087-b3a1f034dfad | Integer | 〇 |  | Y方向に配置された鉄筋の本数 | × | ― | 〇 | N_bar_spacing_Y_bottom | 49d4f555-18ec-4368-a087-b3a1f034dfad | 〇 | SpacingYCount |  | 〇 |  | 〇 | N_bar_spacing_Y_bottom | Integer | IfcInteger | 〇
|  |  | 芯鉄筋 | 本数 | N_axial_bottom | 97c52f6b-cd05-4d3e-b3f0-a45eb2c47d00 | Integer | 〇 |  |  | 〇 | 高 | 〇 | N_axial_bottom | 97c52f6b-cd05-4d3e-b3f0-a45eb2c47d00 | 〇 | AxialCount |  | 〇 |  | 〇 | N_axial_bottom | Integer | IfcInteger | 〇
|  | パネル | 帯筋 | 径 | D_hoop_panel | abb28b99-c6aa-4457-9557-8029e0b48bc8 | String | 〇 |  | 種類（D、U、Sなど）も含む。入力例：D13 柱脚側パネルゾーンについては別オブジェクトとして定義する | 〇 | 高 | 〇 | D_hoop_panel | abb28b99-c6aa-4457-9557-8029e0b48bc8 | × |  |  |  |  | 〇 | D_hoop_panel | String | IfcLabel | 〇
|  |  |  | ピッチ | pitch_hoop_panel | be78da0c-e216-42b5-878a-bb320a7d779a | Double | 〇 |  |  | 〇 | 高 | 〇 | pitch_hoop_panel | be78da0c-e216-42b5-878a-bb320a7d779a | × |  |  |  |  | 〇 | pitch_hoop_panel | RealNum | IfcReal | 〇

## RC梁
部材の種類 | パラメータの分類 |  |  |  | BLCJ標準 | [5 empty] | 審査側見解 |  | Autodesk_Revit標準 |  |  | GLOOBE_construction標準 |  |  |  |  | GRAPHISOFT_Archicad標準
| 大分類 | 中分類 | 小分類 | 項目 | 名称 | GUID | データ型 | 断面情報 | 配置情報 | 備考 | 審査における 参照の要否 | 参照する場合の 重要度 | 対応状況 | 名称 | GUID | 対応状況 | 名称 | データ型 | 断面情報 | 配置情報 | 対応状況 | 名称 | データ型 | IFCデータ型 | 断面情報 | 配置情報 | 備考
RC梁3断面_標準 | 識別情報 |  |  | 符号 | name | 9941b090-f981-423a-98ab-3629f445b1a4 | String | 〇 |  |  | 〇 | 高 | 〇 | マーク(タイプ) | WINDOW_TYPE_ID | 〇 | Name |  | 〇 |  | 〇 | name | String | IfcLabel | 〇
|  |  |  | 種別 | kind_beam | 20617891-c11e-4b7f-95cd-313f76926b96 | String | 〇 |  | 基礎・片持ちを含む梁種別で以下による。 GIRDER（大梁）、BEAM（小梁）、FOUNDATION GIRDER（基礎大梁）、FOUNDATION BEAM（基礎小梁） | 〇 | 中 | 〇 | kind | 20617891-c11e-4b7f-95cd-313f76926b96 | 〇 | IsGirder IsFoundation IsCanti IsHaunch | Bool Bool Bool Bool | 〇 |  | 〇 | kind_beam | String | IfcLabel | 〇
| 配置情報 |  |  | 所属階 | floor | 226f2848-d4e5-4695-9aaf-5285e27f89e8 | String | 〇 | 〇 | 部材の配置情報を検索しなくても部材リストが作成できるようにするための属性であり、部材リストに用いる階を記述する。 | 〇 | 高 | 〇 | 参照レベル | INSTANCE_REFERENCE_LEVEL_PARAM | 〇 | StoryID | Guid |  | 〇 | 〇 | Story | String | IfcLabel | 〇 | 〇
| 材料情報 | コンクリート |  | コンクリート強度 | strength_concrete | caa848e4-e31e-499a-b775-ca9dcffb39d2 | String | 〇 | 〇 | 種別（Fc、Lcなど）も含む。入力例：Fc24 | 〇 | 高 | 〇 | 構造マテリアル | STRUCTURAL_MATERIAL_PARAM | 〇 | Strength | Integer |  | 〇 | 〇 | strength_concrete | String | IfcLabel | 〇 | 〇
| 寸法情報 | 始端 | 断面 | 幅 | width_start | 0da8252e-69cc-4405-8e11-ee058b85ba9e | Double | 〇 |  | 全段面にする場合でも中央・終端の幅・せいの入力は必須とする（省略不可） | 〇 | 高 | 〇 | width_start | 0da8252e-69cc-4405-8e11-ee058b85ba9e | 〇 | WidthStart |  | 〇 |  | 〇 | width_start | RealNum | IfcReal | 〇
|  |  |  | せい | depth_start | beddc654-a1eb-41b0-abf8-5966a41c51b5 | Double | 〇 |  |  | 〇 | 高 | 〇 | depth_start | beddc654-a1eb-41b0-abf8-5966a41c51b5 | 〇 | DepthStart |  | 〇 |  | 〇 | depth_start | RealNum | IfcReal | 〇
|  |  | ハンチ | 形状 | kind_haunch_start | 4fd2f516-31ae-432a-9719-c2612ac6a32f | String | 〇 |  | ハンチ形状で以下による。 SLOPE（スロープ）、DROP（ドロップ） | 〇 | 中 （水平ハンチと垂直ハンチを分けるべき） | 〇 | kind_haunch_start | 4fd2f516-31ae-432a-9719-c2612ac6a32f | 〇 | BeamHaunchType | Enum |  | 〇 | 〇 | kind_haunch_start | String | IfcLabel | 〇
|  |  |  | 長さ | haunch_start | b5dadb37-dbc3-432c-8a03-4714dc62fbb3 | Double |  | 〇 |  | 〇 | 高 | 〇 | haunch_start | b5dadb37-dbc3-432c-8a03-4714dc62fbb3 | 〇 | Length | Double |  | 〇 |  | haunch_start | RealNum | IfcReal |  | 〇
|  |  |  | 水平方向寄りの種類 | kind_haunch_position_H_start | 7fd36e2a-5b36-4807-a608-f361f27ce5b8 | String |  | 〇 | 水平方向の寄りの種類で以下による。 CENTER（中央合わせ）、LEFT（左面合わせ）、RIGHT（右面合わせ）、VALUE（数値入力） | 〇 | 低 | 〇 | kind_haunch_position_H_start | 7fd36e2a-5b36-4807-a608-f361f27ce5b8 | × |  |  |  |  | 〇 | kind_haunch_position_H_start | String | IfcLabel |  | △ | CENTER（中央合わせ） LEFT（左面合わせ） RIGHT（右面合わせ）のみ
|  |  |  | 水平方向寄りの数値 | haunch_position_H_start | cea4267b-f257-46b1-b15c-d594ce0f0f5a | Double |  | 〇 | 水平方向寄りの種類が数値入力だった場合に記述する。 梁中央断面中心と端部断面中心のオフセットを表し、始端から終端を見て左側を＋、右側をーとする。 | 〇 | 低 | 〇 | haunch_position_H_start | cea4267b-f257-46b1-b15c-d594ce0f0f5a | × | [5 empty] | haunch_position_H_start | RealNum | IfcReal |  | 〇 | +-表記なし
|  |  |  | 鉛直方向寄りの種類 | type_haunch_V_start | 89da9256-3e28-415f-b0d2-4793aba19a9f | String |  | 〇 | 鉛直方向の寄りの種類で以下による TOP（鉛直上ハンチ）、BOTTOM（鉛直下ハンチ）、VALUE（数値入力） |  |  | 〇 | type_haunch_V_start | 89da9256-3e28-415f-b0d2-4793aba19a9f | × | [5 empty] | type_haunch_V_start | String | IfcLabel |  | 〇 | TOP（鉛直上ハンチ） BOTTOM（鉛直下ハンチ）のみ
|  |  |  | 鉛直方向寄りの数値 | haunch_position_V_start | 9302f4e9-eb7e-42a6-887a-884b3216ac12 | Double |  | 〇 | 鉛直方向寄りの種類が数値入力だった場合に記述する。 鉛直下ハンチとした場合の端部断面の鉛直中心線に対し、ハンチ後の鉛直中心線のオフセットを表し、オフセットが鉛直上方向なら＋、下方向なら－とする。 |  |  | 〇 | haunch_position_V_start | 9302f4e9-eb7e-42a6-887a-884b3216ac12 | × | [5 empty] | haunch_position_V_start | RealNum | IfcReal |  | 〇
|  | 中央 |  | 幅 | width | 83e16027-fc62-40aa-8ffc-5b0d5d23e047 | Double | 〇 |  |  | 〇 | 高 | 〇 | 幅 | STRUCTURAL_SECTION_COMMON_WIDTH | 〇 | WidthCenter |  | 〇 |  | 〇 | width | RealNum | IfcReal | 〇
|  |  |  | せい | depth | bf9a1300-3094-4c26-bfeb-45bc07d46739 | Double | 〇 |  |  | 〇 | 高 | 〇 | 高さ | STRUCTURAL_SECTION_COMMON_HEIGHT | 〇 | DepthCenter |  | 〇 |  | 〇 | depth | RealNum | IfcReal | 〇
|  | 終端 | 断面 | 幅 | width_end | fc212e79-0e44-4f79-8250-be1066b958cb | Double | 〇 |  |  | 〇 | 高 | 〇 | width_end | fc212e79-0e44-4f79-8250-be1066b958cb | 〇 | WidthEnd |  | 〇 |  | 〇 | width_end | RealNum | IfcReal | 〇
|  |  |  | せい | depth_end | ce8faf96-157c-4bdb-aedf-a0518de753be | Double | 〇 |  |  | 〇 | 高 | 〇 | depth_end | ce8faf96-157c-4bdb-aedf-a0518de753be | 〇 | DepthEnd |  | 〇 |  | 〇 | depth_end | RealNum | IfcReal | 〇
|  |  | ハンチ | 形状 | kind_haunch_end | 288bfbae-1705-4dfd-9a90-2ca56ead2e90 | String | 〇 |  | ハンチ形状で以下による。 SLOPE（スロープ）、DROP（ドロップ） | 〇 | 中 （水平ハンチと垂直ハンチを分けるべき） | 〇 | kind_haunch_end | 288bfbae-1705-4dfd-9a90-2ca56ead2e90 | 〇 | BeamHaunchType | Enum |  | 〇 | 〇 | kind_haunch_end | String | IfcLabel | 〇
|  |  |  | 長さ | haunch_end | e5b442e8-ccb2-4a67-8b2e-61216fff4d13 | Double |  | 〇 |  | 〇 | 高 | 〇 | haunch_end | e5b442e8-ccb2-4a67-8b2e-61216fff4d13 | 〇 | Length | Double |  | 〇 |  | haunch_end | RealNum | IfcReal |  | 〇
|  |  |  | 水平方向寄りの種類 | kind_haunch_position_H_end | abb48e70-e51b-4f23-a50e-97fa1e147088 | String |  | 〇 | 水平方向の寄りの種類で以下による。 CENTER（中央合わせ）、LEFT（左面合わせ）、RIGHT（右面合わせ）、VALUE（数値入力） | 〇 | 低 | 〇 | kind_haunch_position_H_end | abb48e70-e51b-4f23-a50e-97fa1e147088 | × |  |  |  |  | 〇 | kind_haunch_position_H_end | String | IfcLabel |  | △ | CENTER（中央合わせ） LEFT（左面合わせ） RIGHT（右面合わせ）のみ
|  |  |  | 水平方向寄りの数値 | haunch_position_H_end | 0cfba662-4111-4738-b502-d2e5374f7ac6 | Double |  | 〇 | 水平方向寄りの種類が数値入力だった場合に記述する。 梁中央断面中心と端部断面中心のオフセットを表し、始端から終端を見て左側を＋、右側をーとする。 | 〇 | 低 | 〇 | haunch_position_H_end | 0cfba662-4111-4738-b502-d2e5374f7ac6 | × | [5 empty] | haunch_position_H_end | RealNum | IfcReal |  | 〇 | +-表記なし
|  |  |  | 鉛直方向寄りの種類 | type_haunch_V_end | 15a8760f-211c-42aa-9481-aaf64500d70d | String |  | 〇 | 鉛直方向の寄りの種類で以下による TOP（鉛直上ハンチ）、BOTTOM（鉛直下ハンチ）、VALUE（数値入力） |  |  | 〇 | type_haunch_V_end | 15a8760f-211c-42aa-9481-aaf64500d70d | × | [5 empty] | type_haunch_V_end | String | IfcLabel |  | 〇 | TOP（鉛直上ハンチ） BOTTOM（鉛直下ハンチ）のみ
|  |  |  | 鉛直方向寄りの数値 | haunch_position_V_end | e87823aa-8cc5-4849-a30a-888108e9c7dc | Double |  | 〇 | 鉛直方向寄りの種類が数値入力だった場合に記述する。 鉛直下ハンチとした場合の端部断面の鉛直中心線に対し、ハンチ後の鉛直中心線のオフセットを表し、オフセットが鉛直上方向なら＋、下方向なら－とする。 |  |  | 〇 | haunch_position_V_end | e87823aa-8cc5-4849-a30a-888108e9c7dc | × | [5 empty] | haunch_position_V_end | RealNum | IfcReal |  | 〇 | +-表記なし
| 配筋情報 | 共通 | 上端筋 | 1段目芯鉛直位置 | position_V_main_top_1st | 5600c896-00f4-468c-8acf-e0a4af4f989f | Double | 〇 |  | 加力に考慮された鉄筋のうち上端筋1段目の芯の位置 | 〇 | 高 | 〇 | position_V_main_top_1st | 5600c896-00f4-468c-8acf-e0a4af4f989f | × |  |  |  |  | 〇 | position_V_main_top_1st | RealNum | IfcReal | 〇
|  |  | 下端筋 | 1段目芯鉛直位置 | position_V_main_bottom_1st | 985ebfd5-0164-4fca-beb2-9b7f9f1c0d61 | Double | 〇 |  | 加力に考慮された鉄筋のうち下端筋1段目の芯の位置 | 〇 | 高 | 〇 | position_V_main_bottom_1st | 985ebfd5-0164-4fca-beb2-9b7f9f1c0d61 | × |  |  |  |  | 〇 | position_V_main_bottom_1st | RealNum | IfcReal | 〇
|  |  | 肋筋 | 径 | D_stirrup | d8e71260-e742-418a-b0b8-b74cd6a84b9c | String | 〇 |  | 種類（D、U、Sなど）も含む。入力例：D13 | 〇 | 高 | 〇 | D_stirrup | d8e71260-e742-418a-b0b8-b74cd6a84b9c | 〇 | StirrupBar - RebarJIS （高強度せん断補強筋はOptionalName：String） | Enum | 〇 |  | 〇 | D_stirrup | String | IfcLabel | 〇
|  |  | 腹筋 | 径 | D_web | 39c87ebb-b0f5-4589-bdb9-d7791343f1fd | String | 〇 |  | 種類（D、U、Sなど）も含む。入力例：D10 | 〇 | 中 （特殊な応力を受ける場合は必要） | 〇 | D_web | 39c87ebb-b0f5-4589-bdb9-d7791343f1fd | 〇 | WebBar - RebarJIS | Enum | 〇 |  | 〇 | D_web | String | IfcLabel | 〇
|  |  | 幅止筋 | 径 | D_bar_spacing | 8dd50fda-f2cd-4b11-9255-2904605596b2 | String | 〇 |  | 種類（D、U、Sなど）も含む。入力例：D10 | × | ― | 〇 | D_bar_spacing | 8dd50fda-f2cd-4b11-9255-2904605596b2 | 〇 | SpacingBar - RebarJIS | Enum | 〇 |  | 〇 | D_bar_spacing | String | IfcLabel | 〇
|  |  |  | ピッチ | pitch_bar_spacing | 40c77d53-ff07-408a-bd02-62c92537b475 | Double | 〇 |  |  | × | ― | 〇 | pitch_bar_spacing | 40c77d53-ff07-408a-bd02-62c92537b475 | 〇 | SpacingPitch |  | 〇 |  | 〇 | pitch_bar_spacing | RealNum | IfcReal | 〇
|  | 始端 | 主筋 | 径 | D_main_start | 68283c55-2b4f-423f-b24d-f1ea38d04364 | String | 〇 |  | 種類（D、U、Sなど）も含む。入力例：D25 | 〇 | 高 | 〇 | D_main_start | 68283c55-2b4f-423f-b24d-f1ea38d04364 | 〇 | MainBar - RebarJIS | Enum | 〇 |  | 〇 | D_main_start | String | IfcLabel | 〇
|  |  | 上端筋 | 総本数 | N_main_Top_total_start | fe02deba-1c51-43ff-9c8f-70b58bc2563b | Integer | 〇 |  |  | 〇 | 高 | 〇 | N_main_Top_total_start | fe02deba-1c51-43ff-9c8f-70b58bc2563b | 〇 |  |  | 〇 |  | 〇 | N_main_Top_total_start | Integer | IfcInteger | 〇
|  |  |  | 1段目本数 | N_main_top_1st_start | 44bb80f3-b6ca-490a-907c-15fd79899e44 | Integer | 〇 |  |  | 〇 | 高 | 〇 | N_main_top_1st_start | 44bb80f3-b6ca-490a-907c-15fd79899e44 | 〇 | MainTop1Count |  | 〇 |  | 〇 | N_main_top_1st_start | Integer | IfcInteger | 〇
|  |  | 下端筋 | 総本数 | N_main_bottom_total_start | 5a13f1f2-39f1-4bed-9908-48689368514c | Integer | 〇 |  |  | 〇 | 高 | 〇 | N_main_bottom_total_start | 5a13f1f2-39f1-4bed-9908-48689368514c | 〇 |  |  | 〇 |  | 〇 | N_main_bottom_total_start | Integer | IfcInteger | 〇
|  |  |  | 1段目本数 | N_main_bottom_1st_start | 4418ecad-d41c-4419-a72d-eef43f500512 | Integer | 〇 |  |  | 〇 | 高 | 〇 | N_main_bottom_1st_start | 4418ecad-d41c-4419-a72d-eef43f500512 | 〇 | MainBottom1Count |  | 〇 |  | 〇 | N_main_bottom_1st_start | Integer | IfcInteger | 〇
|  |  | 肋筋 | 本数 | N_stirrup_start | 6d172182-44be-4fc0-b304-40a83e024518 | Integer | 〇 |  |  | 〇 | 高 | 〇 | N_stirrup_start | 6d172182-44be-4fc0-b304-40a83e024518 | 〇 | StirrupCount |  | 〇 |  | 〇 | N_stirrup_start | Integer | IfcInteger | 〇
|  |  |  | ピッチ | pitch_stirrup_start | 5ca3954c-657c-48d8-9bf6-13007f01fc5b | Double | 〇 |  |  | 〇 | 高 | 〇 | pitch_stirrup_start | 5ca3954c-657c-48d8-9bf6-13007f01fc5b | 〇 | StirrupPitch |  | 〇 |  | 〇 | pitch_stirrup_start | RealNum | IfcReal | 〇
|  |  | 腹筋 | 本数 | N_web_start | 1c97369a-ecc4-4e79-a7fa-b53a1be331bb | Integer | 〇 |  |  | 〇 | 中 （特殊な応力を受ける場合は必要） | 〇 | N_web_start | 1c97369a-ecc4-4e79-a7fa-b53a1be331bb | 〇 | WebCount |  | 〇 |  | 〇 | N_web_start | Integer | IfcInteger | 〇
|  |  | 幅止筋 | 本数 | N_bar_spacing_start | 8b92dbea-a693-4b96-be10-b06be85531b1 | Integer | 〇 |  |  | × | ― | 〇 | N_bar_spacing_start | 8b92dbea-a693-4b96-be10-b06be85531b1 | 〇 | SpacingCount |  | 〇 |  | 〇 | N_bar_spacing_start | Integer | IfcInteger | 〇
|  | 中央 | 主筋 | 径 | D_main | 797771cb-33d1-47cb-bd14-81a397f5496e | String | 〇 |  | 種類（D、U、Sなど）も含む。入力例：D25 | 〇 | 高 | 〇 | D_main | 797771cb-33d1-47cb-bd14-81a397f5496e | 〇 | MainBar - RebarJIS | Enum | 〇 |  | 〇 | D_main | String | IfcLabel | 〇
|  |  | 上端筋 | 総本数 | N_main_Top_total | a243af57-eeac-4099-9bf6-14c9caaada54 | Integer | 〇 |  |  | 〇 | 高 | 〇 | N_main_Top_total | a243af57-eeac-4099-9bf6-14c9caaada54 | 〇 |  |  | 〇 |  | 〇 | N_main_Top_total | Integer | IfcInteger | 〇
|  |  |  | 1段目本数 | N_main_top_1st | eaf282da-4a43-4efa-ab9d-478121f2900c | Integer | 〇 |  |  | 〇 | 高 | 〇 | N_main_top_1st | eaf282da-4a43-4efa-ab9d-478121f2900c | 〇 | MainTop1Count |  | 〇 |  | 〇 | N_main_top_1st | Integer | IfcInteger | 〇
|  |  | 下端筋 | 総本数 | N_main_bottom_total | 137e44bd-4131-48b1-9a6f-bfb4f5ad537e | Integer | 〇 |  |  | 〇 | 高 | 〇 | N_main_bottom_total | 137e44bd-4131-48b1-9a6f-bfb4f5ad537e | 〇 |  |  | 〇 |  | 〇 | N_main_bottom_total | Integer | IfcInteger | 〇
|  |  |  | 1段目本数 | N_main_bottom_1st | ad3495c7-e765-4631-837a-1ebf143d69b7 | Integer | 〇 |  |  | 〇 | 高 | 〇 | N_main_bottom_1st | ad3495c7-e765-4631-837a-1ebf143d69b7 | 〇 | MainBottom1Count |  | 〇 |  | 〇 | N_main_bottom_1st | Integer | IfcInteger | 〇
|  |  | 肋筋 | 本数 | N_stirrup | 7a100ae0-e7c3-4844-8a4f-c0e5d955ee3b | Integer | 〇 |  |  | 〇 | 高 | 〇 | N_stirrup | 7a100ae0-e7c3-4844-8a4f-c0e5d955ee3b | 〇 | StirrupCount |  | 〇 |  | 〇 | N_stirrup | Integer | IfcInteger | 〇
|  |  |  | ピッチ | pitch_stirrup | d616ede2-12ed-41a1-b40c-d2b5366189ae | Double | 〇 |  |  | 〇 | 高 | 〇 | pitch_stirrup | d616ede2-12ed-41a1-b40c-d2b5366189ae | 〇 | StirrupPitch |  | 〇 |  | 〇 | pitch_stirrup | RealNum | IfcReal | 〇
|  |  | 腹筋 | 本数 | N_web | 60b3ca69-6f40-4af3-a52e-529782cd4cb5 | Integer | 〇 |  |  | 〇 | 中 （特殊な応力を受ける場合は必要） | 〇 | N_web | 60b3ca69-6f40-4af3-a52e-529782cd4cb5 | 〇 | WebCount |  | 〇 |  | 〇 | N_web | Integer | IfcInteger | 〇
|  |  | 幅止筋 | 本数 | N_bar_spacing | 990f433c-159f-49fb-a26d-149c98342b25 | Integer | 〇 |  |  | × | ― | 〇 | N_bar_spacing | 990f433c-159f-49fb-a26d-149c98342b25 | 〇 | SpacingCount |  | 〇 |  | 〇 | N_bar_spacing | Integer | IfcInteger | 〇
|  | 終端 | 主筋 | 径 | D_main_end | fed19934-5127-46f7-90c4-e60f91803976 | String | 〇 |  | 種類（D、U、Sなど）も含む。入力例：D25 | 〇 | 高 | 〇 | D_main_end | fed19934-5127-46f7-90c4-e60f91803976 | 〇 | MainBar - RebarJIS | Enum | 〇 |  | 〇 | D_main_end | String | IfcLabel | 〇
|  |  | 上端筋 | 総本数 | N_main_Top_total_end | 16725950-bcaf-4fce-899c-3279c3358ac6 | Integer | 〇 |  |  | 〇 | 高 | 〇 | N_main_Top_total_end | 16725950-bcaf-4fce-899c-3279c3358ac6 | 〇 |  |  | 〇 |  | 〇 | N_main_Top_total_end | Integer | IfcInteger | 〇
|  |  |  | 1段目本数 | N_main_top_1st_end | 085eb32e-37bd-4d16-b15b-114db4487997 | Integer | 〇 |  |  | 〇 | 高 | 〇 | N_main_top_1st_end | 085eb32e-37bd-4d16-b15b-114db4487997 | 〇 | MainTop1Count |  | 〇 |  | 〇 | N_main_top_1st_end | Integer | IfcInteger | 〇
|  |  | 下端筋 | 総本数 | N_main_bottom_total_end | db2ce357-ac62-40fd-870f-37af4eae4194 | Integer | 〇 |  |  | 〇 | 高 | 〇 | N_main_bottom_total_end | db2ce357-ac62-40fd-870f-37af4eae4194 | 〇 |  |  | 〇 |  | 〇 | N_main_bottom_total_end | Integer | IfcInteger | 〇
|  |  |  | 1段目本数 | N_main_bottom_1st_end | b337490c-a603-4e75-b693-d30cb0dc0a26 | Integer | 〇 |  |  | 〇 | 高 | 〇 | N_main_bottom_1st_end | b337490c-a603-4e75-b693-d30cb0dc0a26 | 〇 | MainBottom1Count |  | 〇 |  | 〇 | N_main_bottom_1st_end | Integer | IfcInteger | 〇
|  |  | 肋筋 | 本数 | N_stirrup_end | 1445b17a-df0f-4cf4-bbfb-4f9e9364ebfe | Integer | 〇 |  |  | 〇 | 高 | 〇 | N_stirrup_end | 1445b17a-df0f-4cf4-bbfb-4f9e9364ebfe | 〇 | StirrupCount |  | 〇 |  | 〇 | N_stirrup_end | Integer | IfcInteger | 〇
|  |  |  | ピッチ | pitch_stirrup_end | 299070be-7734-45b2-b45b-7a97efcc5457 | Double | 〇 |  |  | 〇 | 高 | 〇 | pitch_stirrup_end | 299070be-7734-45b2-b45b-7a97efcc5457 | 〇 | StirrupPitch |  | 〇 |  | 〇 | pitch_stirrup_end | RealNum | IfcReal | 〇
|  |  | 腹筋 | 本数 | N_web_end | 2e717a44-9bbf-42a7-af58-65df0f955151 | Integer | 〇 |  |  | 〇 | 中 （特殊な応力を受ける場合は必要） | 〇 | N_web_end | 2e717a44-9bbf-42a7-af58-65df0f955151 | 〇 | WebCount |  | 〇 |  | 〇 | N_web_end | Integer | IfcInteger | 〇
|  |  | 幅止筋 | 本数 | N_bar_spacing_end | 213cee8d-0275-4427-9de1-f6fbc741f1f2 | Integer | 〇 |  |  | × | ― | 〇 | N_bar_spacing_end | 213cee8d-0275-4427-9de1-f6fbc741f1f2 | 〇 | SpacingCount |  | 〇 |  | 〇 | N_bar_spacing_end | Integer | IfcInteger | 〇
RC梁2断面_標準 | 識別情報 |  |  | 符号 | name | 9941b090-f981-423a-98ab-3629f445b1a4 | String | 〇 |  |  | 〇 | 高 | 〇 | マーク(タイプ) | WINDOW_TYPE_ID | 〇 | Name |  | 〇 |  | 〇 | name | String | IfcLabel | 〇
|  |  |  | 種別 | kind_beam | 20617891-c11e-4b7f-95cd-313f76926b96 | String | 〇 |  | 基礎・片持ちを含む梁種別で以下による。 GIRDER（大梁）、BEAM（小梁）、CANTI GIRDER（片持ち梁）、CANTI BEAM（片持ち小梁）、FOUNDATION GIRDER（基礎大梁）、FOUNDATION BEAM（基礎小梁）、FOUNDATION CANTI GIRDER（基礎片持ち大梁）、FOUNDATION CANTI BEAM（基礎片持ち小梁） | 〇 | 中 | 〇 | kind | 20617891-c11e-4b7f-95cd-313f76926b96 | 〇 | IsGirder IsFoundation IsCanti IsHaunch | Bool Bool Bool Bool | 〇 |  | 〇 | kind_beam | String | IfcLabel | 〇
| 配置情報 |  |  | 所属階 | floor | 226f2848-d4e5-4695-9aaf-5285e27f89e8 | String | 〇 | 〇 | 部材の配置情報を検索しなくても部材リストが作成できるようにするための属性であり、部材リストに用いる階を記述する。 | 〇 | 高 | 〇 | 参照レベル | INSTANCE_REFERENCE_LEVEL_PARAM | 〇 | StoryID | Guid |  | 〇 | 〇 | Story | String | IfcLabel | 〇 | 〇
| 材料情報 | コンクリート |  | コンクリート強度 | strength_concrete | caa848e4-e31e-499a-b775-ca9dcffb39d2 | String | 〇 | 〇 | 種別も含む | 〇 | 高 | 〇 | 構造マテリアル | STRUCTURAL_MATERIAL_PARAM | 〇 |  |  |  | 〇 | 〇 | strength_concrete | String | IfcLabel | 〇 | 〇
| 寸法情報 | 始端 | 断面 | 幅 | width | 83e16027-fc62-40aa-8ffc-5b0d5d23e047 | Double | 〇 |  |  | 〇 | 高 | 〇 | 幅 | STRUCTURAL_SECTION_COMMON_WIDTH | 〇 | WidthStart |  | 〇 |  | 〇 | width | RealNum | IfcReal | 〇
|  |  |  | せい | depth | bf9a1300-3094-4c26-bfeb-45bc07d46739 | Double | 〇 |  |  | 〇 | 高 | 〇 | 高さ | STRUCTURAL_SECTION_COMMON_HEIGHT | 〇 | DepthStart |  | 〇 |  | 〇 | depth | RealNum | IfcReal | 〇
|  |  | ハンチ | 形状 | kind_haunch_start | 4fd2f516-31ae-432a-9719-c2612ac6a32f | String | 〇 |  | ハンチ形状で以下による。 SLOPE（スロープ）、DROP（ドロップ） | 〇 | 高 | 〇 | kind_haunch_start | 4fd2f516-31ae-432a-9719-c2612ac6a32f | 〇 | BeamHaunchType | Enum |  | 〇 | 〇 | kind_haunch_start | String | IfcLabel | 〇
|  |  |  | 長さ | haunch_start | b5dadb37-dbc3-432c-8a03-4714dc62fbb3 | Double |  | 〇 |  | 〇 | 高 | 〇 | haunch_start | b5dadb37-dbc3-432c-8a03-4714dc62fbb3 | 〇 | Length | Double |  | 〇 | 〇 | haunch_start | RealNum |  |  | 〇
|  |  |  | 水平方向寄りの種類 | kind_haunch_position_H_start | 7fd36e2a-5b36-4807-a608-f361f27ce5b8 | String |  | 〇 | 水平方向の寄りの種類で以下による。 CENTER（中央合わせ）、LEFT（左面合わせ）、RIGHT（右面合わせ）、VALUE（数値入力） | 〇 | 高 | 〇 | kind_haunch_position_H_start | 7fd36e2a-5b36-4807-a608-f361f27ce5b8 | × |  |  |  |  | 〇 | kind_haunch_position_H_start | String | IfcLabel |  | △ | CENTER（中央合わせ） LEFT（左面合わせ） RIGHT（右面合わせ）のみ
|  |  |  | 水平方向寄りの数値 | haunch_position_H_start | cea4267b-f257-46b1-b15c-d594ce0f0f5a | Double |  | 〇 | 水平方向寄りの種類が数値入力だった場合に記述する。 梁中央断面中心と端部断面中心のオフセットを表し、始端から終端を見て左側を＋、右側をーとする。 | 〇 | 高 | 〇 | haunch_position_H_start | cea4267b-f257-46b1-b15c-d594ce0f0f5a | × | [5 empty] | haunch_position_H_start | RealNum | IfcReal |  | 〇 | +-表記なし
|  |  |  | 鉛直方向寄りの種類 | type_haunch_V_start | 89da9256-3e28-415f-b0d2-4793aba19a9f | String |  | 〇 | 鉛直方向の寄りの種類で以下による TOP（鉛直上ハンチ）、BOTTOM（鉛直下ハンチ）、VALUE（数値入力） |  |  | 〇 | type_haunch_V_start | 89da9256-3e28-415f-b0d2-4793aba19a9f | × | [5 empty] | type_haunch_V_start | String | IfcLabel |  | 〇 | TOP（鉛直上ハンチ） BOTTOM（鉛直下ハンチ）のみ
|  |  |  | 鉛直方向寄りの数値 | haunch_position_V_start | 9302f4e9-eb7e-42a6-887a-884b3216ac12 | Double |  | 〇 | 鉛直方向寄りの種類が数値入力だった場合に記述する。 鉛直下ハンチとした場合の端部断面の鉛直中心線に対し、ハンチ後の鉛直中心線のオフセットを表し、オフセットが鉛直上方向なら＋、下方向なら－とする。 |  |  | 〇 | haunch_position_V_start | 9302f4e9-eb7e-42a6-887a-884b3216ac12 | × | [5 empty] | haunch_position_V_start | RealNum | IfcInteger |  | 〇 | +-表記なし
|  | 終端 | 断面 | 幅 | width_end | fc212e79-0e44-4f79-8250-be1066b958cb | Double | 〇 |  |  | 〇 | 高 | 〇 | width_end | fc212e79-0e44-4f79-8250-be1066b958cb | 〇 | WidthEnd |  | 〇 |  | 〇 | width_end | RealNum | IfcReal | 〇
|  |  |  | せい | depth_end | ce8faf96-157c-4bdb-aedf-a0518de753be | Double | 〇 |  |  | 〇 | 高 | 〇 | depth_end | ce8faf96-157c-4bdb-aedf-a0518de753be | 〇 | DepthEnd |  | 〇 |  | 〇 | depth_end | RealNum | IfcReal | 〇
| 配筋情報 | 共通 | 上端筋 | 1段目芯鉛直位置 | position_V_main_top_1st | 5600c896-00f4-468c-8acf-e0a4af4f989f | Double | 〇 |  |  | 〇 | 高 | 〇 | position_V_main_top_1st | 5600c896-00f4-468c-8acf-e0a4af4f989f | × |  |  |  |  | 〇 | position_V_main_top_1st | RealNum | IfcReal | 〇
|  |  | 下端筋 | 1段目芯鉛直位置 | position_V_main_bottom_1st | 985ebfd5-0164-4fca-beb2-9b7f9f1c0d61 | Double | 〇 |  |  | 〇 | 高 | 〇 | position_V_main_bottom_1st | 985ebfd5-0164-4fca-beb2-9b7f9f1c0d61 | × |  |  |  |  | 〇 | position_V_main_bottom_1st | RealNum | IfcReal | 〇
|  |  | 肋筋 | 径 | D_stirrup | d8e71260-e742-418a-b0b8-b74cd6a84b9c | String | 〇 |  | 種類（D、U、Sなど）も含む。入力例：D13 | 〇 | 高 | 〇 | D_stirrup | d8e71260-e742-418a-b0b8-b74cd6a84b9c | 〇 | StirrupBar - RebarJIS （高強度せん断補強筋はOptionalName：String） | Enum | 〇 |  | 〇 | D_stirrup | String | IfcLabel | 〇
|  |  | 腹筋 | 径 | D_web | 39c87ebb-b0f5-4589-bdb9-d7791343f1fd | String | 〇 |  | 種類（D、U、Sなど）も含む。入力例：D10 | 〇 | 中 （特殊な応力を受ける場合は必要） | 〇 | D_web | 39c87ebb-b0f5-4589-bdb9-d7791343f1fd | 〇 | WebBar - RebarJIS | Enum | 〇 |  | 〇 | D_web | String | IfcLabel | 〇
|  |  | 幅止筋 | 径 | D_bar_spacing | 8dd50fda-f2cd-4b11-9255-2904605596b2 | String | 〇 |  | 種類（D、U、Sなど）も含む。入力例：D10 | × | ― | 〇 | D_bar_spacing | 8dd50fda-f2cd-4b11-9255-2904605596b2 | 〇 | SpacingBar - RebarJIS | Enum | 〇 |  | 〇 | D_bar_spacing | String | IfcLabel | 〇
|  |  |  | ピッチ | pitch_bar_spacing | 40c77d53-ff07-408a-bd02-62c92537b475 | Double | 〇 |  |  | × | ― | 〇 | pitch_bar_spacing | 40c77d53-ff07-408a-bd02-62c92537b475 | 〇 | SpacingPitch |  | 〇 |  | 〇 | pitch_bar_spacing | RealNum | IfcReal | 〇
|  | 始端 | 主筋 | 径 | D_main | 797771cb-33d1-47cb-bd14-81a397f5496e | String | 〇 |  | 種類（D、U、Sなど）も含む。入力例：D25 | 〇 | 高 | 〇 | D_main | 797771cb-33d1-47cb-bd14-81a397f5496e | 〇 | MainBar - RebarJIS | Enum | 〇 |  | 〇 | D_main | String | IfcLabel | 〇
|  |  | 上端筋 | 総本数 | N_main_Top_total | a243af57-eeac-4099-9bf6-14c9caaada54 | Integer | 〇 |  |  | 〇 | 高 | 〇 | N_main_Top_total | a243af57-eeac-4099-9bf6-14c9caaada54 | 〇 |  |  | 〇 |  | 〇 | N_main_Top_total | Integer | IfcInteger | 〇
|  |  |  | 1段目本数 | N_main_top_1st | eaf282da-4a43-4efa-ab9d-478121f2900c | Integer | 〇 |  |  | 〇 | 高 | 〇 | N_main_top_1st | eaf282da-4a43-4efa-ab9d-478121f2900c | 〇 | MainTop1Count |  | 〇 |  | 〇 | N_main_top_1st | Integer | IfcInteger | 〇
|  |  | 下端筋 | 総本数 | N_main_bottom_total | 137e44bd-4131-48b1-9a6f-bfb4f5ad537e | Integer | 〇 |  |  | 〇 | 高 | 〇 | N_main_bottom_total | 137e44bd-4131-48b1-9a6f-bfb4f5ad537e | 〇 |  |  | 〇 |  | 〇 | N_main_bottom_total | Integer | IfcInteger | 〇
|  |  |  | 1段目本数 | N_main_bottom_1st | ad3495c7-e765-4631-837a-1ebf143d69b7 | Integer | 〇 |  |  | 〇 | 高 | 〇 | N_main_bottom_1st | ad3495c7-e765-4631-837a-1ebf143d69b7 | 〇 | MainBottom1Count |  | 〇 |  | 〇 | N_main_bottom_1st | Integer | IfcInteger | 〇
|  |  | 肋筋 | 本数 | N_stirrup | 7a100ae0-e7c3-4844-8a4f-c0e5d955ee3b | Integer | 〇 |  |  | 〇 | 高 | 〇 | N_stirrup | 7a100ae0-e7c3-4844-8a4f-c0e5d955ee3b | 〇 | StirrupCount |  | 〇 |  | 〇 | N_stirrup | Integer | IfcInteger | 〇
|  |  |  | ピッチ | pitch_stirrup | d616ede2-12ed-41a1-b40c-d2b5366189ae | Double | 〇 |  |  | 〇 | 高 | 〇 | pitch_stirrup | d616ede2-12ed-41a1-b40c-d2b5366189ae | 〇 | StirrupPitch |  | 〇 |  | 〇 | pitch_stirrup | RealNum | IfcReal | 〇
|  |  | 腹筋 | 本数 | N_web | 60b3ca69-6f40-4af3-a52e-529782cd4cb5 | Integer | 〇 |  |  | 〇 | 中 （特殊な応力を受ける場合は必要） | 〇 | N_web | 60b3ca69-6f40-4af3-a52e-529782cd4cb5 | 〇 | WebCount |  | 〇 |  | 〇 | N_web | Integer | IfcInteger | 〇
|  |  | 幅止筋 | 本数 | N_bar_spacing | 990f433c-159f-49fb-a26d-149c98342b25 | Integer | 〇 |  |  | × | ― | 〇 | N_bar_spacing | 990f433c-159f-49fb-a26d-149c98342b25 | 〇 | SpacingCount |  | 〇 |  | 〇 | N_bar_spacing | Integer | IfcInteger | 〇
|  | 終端 | 主筋 | 径 | D_main_end | fed19934-5127-46f7-90c4-e60f91803976 | String | 〇 |  | 種類（D、U、Sなど）も含む。入力例：D25 | 〇 | 高 | 〇 | D_main_end | fed19934-5127-46f7-90c4-e60f91803976 | 〇 | MainBar - RebarJIS | Enum | 〇 |  | 〇 | D_main_end | String | IfcLabel | 〇
|  |  | 上端筋 | 総本数 | N_main_Top_total_end | 16725950-bcaf-4fce-899c-3279c3358ac6 | Integer | 〇 |  |  | 〇 | 高 | 〇 | N_main_Top_total_end | 16725950-bcaf-4fce-899c-3279c3358ac6 | 〇 |  |  | 〇 |  | 〇 | N_main_Top_total_end | Integer | IfcInteger | 〇
|  |  |  | 1段目本数 | N_main_top_1st_end | 085eb32e-37bd-4d16-b15b-114db4487997 | Integer | 〇 |  |  | 〇 | 高 | 〇 | N_main_top_1st_end | 085eb32e-37bd-4d16-b15b-114db4487997 | 〇 | MainTop1Count |  | 〇 |  | 〇 | N_main_top_1st_end | Integer | IfcInteger | 〇
|  |  | 下端筋 | 総本数 | N_main_bottom_total_end | db2ce357-ac62-40fd-870f-37af4eae4194 | Integer | 〇 |  |  | 〇 | 高 | 〇 | N_main_bottom_total_end | db2ce357-ac62-40fd-870f-37af4eae4194 | 〇 |  |  | 〇 |  | 〇 | N_main_bottom_total_end | Integer | IfcInteger | 〇
|  |  |  | 1段目本数 | N_main_bottom_1st_end | b337490c-a603-4e75-b693-d30cb0dc0a26 | Integer | 〇 |  |  | 〇 | 高 | 〇 | N_main_bottom_1st_end | b337490c-a603-4e75-b693-d30cb0dc0a26 | 〇 | MainBottom1Count |  | 〇 |  | 〇 | N_main_bottom_1st_end | Integer | IfcInteger | 〇
|  |  | 肋筋 | 本数 | N_stirrup_end | 1445b17a-df0f-4cf4-bbfb-4f9e9364ebfe | Integer | 〇 |  |  | 〇 | 高 | 〇 | N_stirrup_end | 1445b17a-df0f-4cf4-bbfb-4f9e9364ebfe | 〇 | StirrupCount |  | 〇 |  | 〇 | N_stirrup_end | Integer | IfcInteger | 〇
|  |  |  | ピッチ | pitch_stirrup_end | 299070be-7734-45b2-b45b-7a97efcc5457 | Double | 〇 |  |  | 〇 | 高 | 〇 | pitch_stirrup_end | 299070be-7734-45b2-b45b-7a97efcc5457 | 〇 | StirrupPitch |  | 〇 |  | 〇 | pitch_stirrup_end | RealNum | IfcReal | 〇
|  |  | 腹筋 | 本数 | N_web_end | 2e717a44-9bbf-42a7-af58-65df0f955151 | Integer | 〇 |  |  | 〇 | 中 （特殊な応力を受ける場合は必要） | 〇 | N_web_end | 2e717a44-9bbf-42a7-af58-65df0f955151 | 〇 | WebCount |  | 〇 |  | 〇 | N_web_end | Integer | IfcInteger | 〇
|  |  | 幅止筋 | 本数 | N_bar_spacing_end | 213cee8d-0275-4427-9de1-f6fbc741f1f2 | Integer | 〇 |  |  | × | ― | 〇 | N_bar_spacing_end | 213cee8d-0275-4427-9de1-f6fbc741f1f2 | 〇 | SpacingCount |  | 〇 |  | 〇 | N_bar_spacing_end | Integer | IfcInteger | 〇
RC梁1断面_標準 | 識別情報 |  |  | 符号 | name | 9941b090-f981-423a-98ab-3629f445b1a4 | String | 〇 |  |  | 〇 | 高 | 〇 | マーク(タイプ) | WINDOW_TYPE_ID | 〇 | Name |  | 〇 |  |  | name | String | IfcLabel | 〇
|  |  |  | 種別 | kind_beam | 20617891-c11e-4b7f-95cd-313f76926b96 | String | 〇 |  | 基礎・片持ちを含む梁種別で以下による。 GIRDER（大梁）、BEAM（小梁）、CANTI GIRDER（片持ち梁）、CANTI BEAM（片持ち小梁）、FOUNDATION GIRDER（基礎大梁）、FOUNDATION BEAM（基礎小梁）、FOUNDATION CANTI GIRDER（基礎片持ち大梁）、FOUNDATION CANTI BEAM（基礎片持ち小梁） | 〇 | 中 | 〇 | kind | 20617891-c11e-4b7f-95cd-313f76926b96 | 〇 | IsGirder IsFoundation IsCanti IsHaunch | Bool Bool Bool Bool | 〇 |  |  | kind_beam | String | IfcLabel | 〇
| 配置情報 |  |  | 所属階 | floor | 226f2848-d4e5-4695-9aaf-5285e27f89e8 | String | 〇 | 〇 | 部材の配置情報を検索しなくても部材リストが作成できるようにするための属性であり、部材リストに用いる階を記述する。 | 〇 | 高 | 〇 | 参照レベル | INSTANCE_REFERENCE_LEVEL_PARAM | 〇 | StoryID | Guid |  | 〇 |  | Story | String | IfcLabel | 〇 | 〇
| 材料情報 | コンクリート |  | コンクリート強度 | strength_concrete | caa848e4-e31e-499a-b775-ca9dcffb39d2 | String | 〇 | 〇 | 種別も含む | 〇 | 高 | 〇 | 構造マテリアル | STRUCTURAL_MATERIAL_PARAM | 〇 |  |  |  | 〇 |  | strength_concrete | String | IfcLabel | 〇 | 〇
| 寸法情報 | 断面 |  | 幅 | width | 83e16027-fc62-40aa-8ffc-5b0d5d23e047 | Double | 〇 |  |  | 〇 | 高 | 〇 | 幅 | STRUCTURAL_SECTION_COMMON_WIDTH | 〇 | WidthStart |  | 〇 |  |  | width | RealNum | IfcReal | 〇
|  |  |  | せい | depth | bf9a1300-3094-4c26-bfeb-45bc07d46739 | Double | 〇 |  |  | 〇 | 高 | 〇 | 高さ | STRUCTURAL_SECTION_COMMON_HEIGHT | 〇 | DepthStart |  | 〇 |  |  | depth | RealNum | IfcReal | 〇
| 配筋情報 | 主筋 |  | 径 | D_main | 797771cb-33d1-47cb-bd14-81a397f5496e | String | 〇 |  | 種類（D、U、Sなど）も含む。入力例：D25 | 〇 | 高 | 〇 | D_main | 797771cb-33d1-47cb-bd14-81a397f5496e | 〇 | MainBar - RebarJIS | Enum | 〇 |  |  | D_main | String | IfcLabel | 〇
|  | 上端筋 |  | 総本数 | N_main_Top_total | a243af57-eeac-4099-9bf6-14c9caaada54 | Integer | 〇 |  |  | 〇 | 高 | 〇 | N_main_Top_total | a243af57-eeac-4099-9bf6-14c9caaada54 | 〇 |  |  | 〇 |  |  | N_main_Top_total | Integer | IfcInteger | 〇
|  |  |  | 1段目本数 | N_main_top_1st | eaf282da-4a43-4efa-ab9d-478121f2900c | Integer | 〇 |  |  | 〇 | 高 | 〇 | N_main_top_1st | eaf282da-4a43-4efa-ab9d-478121f2900c | 〇 | MainTop1Count |  | 〇 |  |  | N_main_top_1st | Integer | IfcInteger | 〇
|  |  |  | 1段目芯鉛直位置 | position_V_main_top_1st | 5600c896-00f4-468c-8acf-e0a4af4f989f | Double | 〇 |  |  | 〇 | 高 | 〇 | position_V_main_top_1st | 5600c896-00f4-468c-8acf-e0a4af4f989f | × | [5 empty] | position_V_main_top_1st | RealNum | IfcReal | 〇
|  | 下端筋 |  | 1段目芯鉛直位置 | position_V_main_bottom_1st | 985ebfd5-0164-4fca-beb2-9b7f9f1c0d61 | Double | 〇 |  |  | 〇 | 高 | 〇 | position_V_main_bottom_1st | 985ebfd5-0164-4fca-beb2-9b7f9f1c0d61 | × | [5 empty] | position_V_main_bottom_1st | RealNum | IfcReal | 〇
|  |  |  | 総本数 | N_main_bottom_total | 137e44bd-4131-48b1-9a6f-bfb4f5ad537e | Integer | 〇 |  |  | 〇 | 高 | 〇 | N_main_bottom_total | 137e44bd-4131-48b1-9a6f-bfb4f5ad537e | 〇 |  |  | 〇 |  |  | N_main_bottom_total | Integer | IfcInteger | 〇
|  |  |  | 1段目本数 | N_main_bottom_1st | ad3495c7-e765-4631-837a-1ebf143d69b7 | Integer | 〇 |  |  | 〇 | 高 | 〇 | N_main_bottom_1st | ad3495c7-e765-4631-837a-1ebf143d69b7 | 〇 | MainBottom1Count |  | 〇 |  |  | N_main_bottom_1st | Integer | IfcInteger | 〇
|  | 肋筋 |  | 径 | D_stirrup | d8e71260-e742-418a-b0b8-b74cd6a84b9c | String | 〇 |  | 種類（D、U、Sなど）も含む。入力例：D13 | 〇 | 高 | 〇 | D_stirrup | d8e71260-e742-418a-b0b8-b74cd6a84b9c | 〇 | StirrupBar - RebarJIS （高強度せん断補強筋はOptionalName：String） | Enum | 〇 |  |  | D_stirrup | String | IfcLabel | 〇
|  |  |  | 本数 | N_stirrup | 7a100ae0-e7c3-4844-8a4f-c0e5d955ee3b | Integer | 〇 |  |  | 〇 | 高 | 〇 | N_stirrup | 7a100ae0-e7c3-4844-8a4f-c0e5d955ee3b | 〇 | StirrupCount |  | 〇 |  |  | N_stirrup | Integer | IfcInteger | 〇
|  |  |  | ピッチ | pitch_stirrup | d616ede2-12ed-41a1-b40c-d2b5366189ae | Double | 〇 |  |  | 〇 | 高 | 〇 | pitch_stirrup | d616ede2-12ed-41a1-b40c-d2b5366189ae | 〇 | StirrupPitch |  | 〇 |  |  | pitch_stirrup | RealNum | IfcReal | 〇
|  | 腹筋 |  | 径 | D_web | 39c87ebb-b0f5-4589-bdb9-d7791343f1fd | String | 〇 |  | 種類（D、U、Sなど）も含む。入力例：D10 | 〇 | 中 （特殊な応力を受ける場合は必要） | 〇 | D_web | 39c87ebb-b0f5-4589-bdb9-d7791343f1fd | 〇 | WebBar - RebarJIS | Enum | 〇 |  |  | D_web | String | IfcLabel | 〇
|  |  |  | 本数 | N_web | 60b3ca69-6f40-4af3-a52e-529782cd4cb5 | Integer | 〇 |  |  | 〇 | 中 （特殊な応力を受ける場合は必要） | 〇 | N_web | 60b3ca69-6f40-4af3-a52e-529782cd4cb5 | 〇 | WebCount |  | 〇 |  |  | N_web | Integer | IfcInteger | 〇
|  | 幅止筋 |  | 径 | D_bar_spacing | 8dd50fda-f2cd-4b11-9255-2904605596b2 | String | 〇 |  | 種類（D、U、Sなど）も含む。入力例：D10 | × | ― | 〇 | D_bar_spacing | 8dd50fda-f2cd-4b11-9255-2904605596b2 | 〇 | SpacingBar - RebarJIS | Enum | 〇 |  |  | D_bar_spacing | String | IfcLabel | 〇
|  |  |  | 本数 | N_bar_spacing | 990f433c-159f-49fb-a26d-149c98342b25 | Integer | 〇 |  |  | × | ― | 〇 | N_bar_spacing | 990f433c-159f-49fb-a26d-149c98342b25 | 〇 | SpacingCount |  | 〇 |  |  | N_bar_spacing | Integer | IfcInteger | 〇
|  |  |  | ピッチ | pitch_bar_spacing | 40c77d53-ff07-408a-bd02-62c92537b475 | Double | 〇 |  |  | × | ― | 〇 | pitch_bar_spacing | 40c77d53-ff07-408a-bd02-62c92537b475 | 〇 | SpacingPitch |  | 〇 |  |  | pitch_bar_spacing | RealNum | IfcReal | 〇

## S柱
部材の種類 | パラメータの分類 |  |  |  | BLCJ標準 | [5 empty] | 審査側見解 |  | Autodesk_Revit標準 |  |  | GLOOBE_construction標準 |  |  |  |  | GRAPHISOFT_Archicad標準
| 大分類 | 中分類 | 小分類 | 項目 | 名称 | GUID | データ型 | 断面情報 | 配置情報 | 備考 | 審査における 参照の要否 | 参照する場合の 重要度 | 対応状況 | 名称 | GUID | 対応状況 | 名称 | データ型 | 断面情報 | 配置情報 | 対応状況 | 名称 | データ型 | IFCデータ型 | 断面情報 | 配置情報
S柱H形鋼_標準 | 識別情報 |  |  | 符号 | name | 9941b090-f981-423a-98ab-3629f445b1a4 | String | 〇 |  |  | 〇 | 高 | 〇 | マーク(タイプ) | WINDOW_TYPE_ID | 〇 | Name |  | 〇 |  | 〇 | name | String | IfcLabel | 〇
|  |  |  | 種別 | kind_column | 20617891-c11e-4b7f-95cd-313f76926b96 | String | 〇 |  | 以下による柱種別。COLUMN（柱）、POST（間柱） | 〇 | 中 | 〇 | kind | 20617891-c11e-4b7f-95cd-313f76926b96 | 〇 | IsPost | Bool | 〇 |  | 〇 | kind_column | String | IfcLabel | 〇
| 配置情報 |  |  | 所属階 | floor | 226f2848-d4e5-4695-9aaf-5285e27f89e8 | String | 〇 | 〇 |  | 〇 | 高 | 〇 | 基準レベル | SCHEDULE_BASE_LEVEL_PARAM | 〇 | StoryID | Guid | 〇 | 〇 | 〇 | Story | String | IfcLabel | 〇 | 〇
|  |  |  | 鉄骨の向き | isReferenceDirection | 95944afb-3d8b-4ca1-bf19-e792f38523dd | Boolean | 〇 |  | Y軸方向強軸をTrue、X方向強軸をFalseとする | 〇 | 高 | × | 鉄骨の向き |  | 〇 | IsDirectionX |  | 〇 |  | 〇 | isReferenceDirection | Boolean | IfcBoolean | 〇
| 材料情報 |  |  | フランジ材質 | strength_main | caa848e4-e31e-499a-b775-ca9dcffb39d2 | String | 〇 |  |  | 〇 | 高 | 〇 | 構造マテリアル | STRUCTURAL_MATERIAL_PARAM | 〇 | ？ |  | 〇 |  | 〇 | strength_main | String | IfcLabel | 〇
|  |  |  | ウェブ材質 | strength_web | 23c8294f-9e7b-45de-96ba-1ee26b328719 | String | 〇 |  |  | 〇 | 高 | 〇 | strength_web | 23c8294f-9e7b-45de-96ba-1ee26b328719 | 〇 |  |  | 〇 |  | 〇 | strength_web | String | IfcLabel | 〇
| 寸法情報 |  |  | 形状タイプ | type | 794bba49-26c7-42c6-bd99-2ab94aa59539 | String | 〇 |  | JIS H形鋼、外法一定H形鋼、BH形鋼の別（JISH/RH/BH） | 〇 | 低 | 〇 | type | 794bba49-26c7-42c6-bd99-2ab94aa59539 | 〇 | SteelKind | Enum | 〇 |  | 〇 | type | String | IfcLabel | 〇
|  |  |  | 高さ | H | f2c4c6ae-ee0f-49d0-9c13-f1ff521d812e | Double | 〇 |  |  | 〇 | 高 | 〇 | 高さ | STRUCTURAL_SECTION_COMMON_HEIGHT | 〇 | OverAllDepth |  | 〇 | 〇 | 〇 | H | RealNum | IfcReal | 〇
|  |  |  | 幅 | B | a8942d18-5ba9-4e7a-894c-94273a642c35 | Double | 〇 |  |  | 〇 | 高 | 〇 | 幅 | STRUCTURAL_SECTION_COMMON_WIDTH | 〇 | OverAllWidth |  | 〇 |  | 〇 | B | RealNum | IfcReal | 〇
|  |  |  | ウェブ厚さ | tw | 0b43edf9-e49b-4bbc-893b-7e02749e7ea5 | Double | 〇 |  |  | 〇 | 高 | 〇 | ウェブ厚さ | STRUCTURAL_SECTION_ISHAPE_WEBTHICKNESS | 〇 | WebThickness |  | 〇 |  | 〇 | tw | RealNum | IfcReal | 〇
|  |  |  | フランジ厚さ | tf | 23b8e628-154b-49fa-8a76-f04a83c65689 | Double | 〇 |  |  | 〇 | 高 | 〇 | フランジ厚さ | STRUCTURAL_SECTION_ISHAPE_FLANGETHICKNESS | 〇 | FlangeThickness |  | 〇 |  | 〇 | tf | RealNum | IfcReal | 〇
|  |  |  | ウェブ フィレット | r | 698aa67a-cdd7-4870-af96-5624990304cd | Double | 〇 |  |  | △ | 中 （断面性能に影響あり） | 〇 | ウェブ フィレット | STRUCTURAL_SECTION_ISHAPE_WEBFILLET | 〇 | FilletRadius |  | 〇 |  | 〇 | r | RealNum | IfcReal | 〇
| 接合情報 | 共通 | 継手 | 符号 | name_joint | 5b11631f-734d-4ef1-b726-274b781aaaae | String |  | 〇 |  | 〇 | 低 | 〇 | name_joint | 5b11631f-734d-4ef1-b726-274b781aaaae | × |  |  |  |  | 〇 | name_joint | String | IfcLabel |  | 〇
|  |  |  | 距離 | joint | cdb59eee-e470-47c6-8ca7-c0c92c2f5622 | Double |  | 〇 | 基点（オフセット後のジオメトリ端点）からの距離 | 〇 | 低 | 〇 | joint | cdb59eee-e470-47c6-8ca7-c0c92c2f5622 | 〇 | JointPosition | Double |  | 〇 | 〇 | joint | RealNum | IfcReal |  | 〇
|  | 柱頭 | 仕口 | 条件 | condition_top | 0e2bc562-f37d-4415-b099-c16c458124eb | String | 〇 |  | 以下による。FIX（固定）、PIN（ピン） | 〇 | 高 | 〇 | 上端 接合 | STRUCT_CONNECTION_COLUMN_TOP | 〇 | ？ |  |  | 〇 | 〇 | condition_top | String | IfcLabel | 〇
|  | 柱脚 | 仕口 | 条件 | condition_bottom | c73dfa3d-81d9-4a06-b838-c63e073a7c5e | String | 〇 |  | 以下による。FIX（固定）、PIN（ピン） | 〇 | 高 | 〇 | 下端 接合 | STRUCT_CONNECTION_COLUMN_BASE | × |  |  |  |  | 〇 | condition_bottom | String | IfcLabel | 〇
|  |  |  | 形式 | base_type | 563c34ab-4b68-40e4-9a20-20666e1dfc79 | String | 〇 |  | 以下による。NONE（鉄骨柱脚なし）、EXPOSE（露出）、EMBEDDED（埋込）、WRAP（根巻） | 〇 | 高 | 〇 | base_type | 563c34ab-4b68-40e4-9a20-20666e1dfc79 | × |  |  |  |  | 〇 | base_type | String | IfcLabel | 〇
S柱角形鋼管_標準 | 識別情報 |  |  | 符号 | name | 9941b090-f981-423a-98ab-3629f445b1a4 | String | 〇 |  |  | 〇 | 高 | 〇 | マーク(タイプ) | WINDOW_TYPE_ID | 〇 | Name |  | 〇 |  | 〇 | name | String | IfcLabel | 〇
|  |  |  | 種別 | kind_column | 20617891-c11e-4b7f-95cd-313f76926b96 | String | 〇 |  | 以下による柱種別。COLUMN（柱）、POST（間柱） | 〇 | 中 | 〇 | kind | 20617891-c11e-4b7f-95cd-313f76926b96 | 〇 | IsPost | Bool | 〇 |  | 〇 | kind_column | String | IfcLabel | 〇
| 配置情報 |  |  | 所属階 | floor | 226f2848-d4e5-4695-9aaf-5285e27f89e8 | String | 〇 | 〇 |  | 〇 | 高 | 〇 | 基準レベル | SCHEDULE_BASE_LEVEL_PARAM | 〇 | StoryID | Guid | 〇 | 〇 | 〇 | Story | String | IfcLabel | 〇 | 〇
| 材料情報 |  |  | 材質 | strength_main | caa848e4-e31e-499a-b775-ca9dcffb39d2 | String | 〇 |  |  | 〇 | 高 | 〇 | 構造マテリアル | STRUCTURAL_MATERIAL_PARAM | 〇 | ？ |  | 〇 |  | 〇 | strength_main | String | IfcLabel | 〇
| 寸法情報 |  |  | 形状タイプ | type | 794bba49-26c7-42c6-bd99-2ab94aa59539 | String | 〇 |  | BCP/BCR/STKR/BBOXの別 | 〇 | 高 | 〇 | type | 794bba49-26c7-42c6-bd99-2ab94aa59539 | 〇 | SteelKind | Enum | 〇 |  | 〇 | type | String | IfcLabel | 〇
|  |  |  | 高さ | H | f2c4c6ae-ee0f-49d0-9c13-f1ff521d812e | Double | 〇 |  |  | 〇 | 高 | 〇 | 高さ | STRUCTURAL_SECTION_COMMON_HEIGHT | 〇 | YDim |  | 〇 |  | 〇 | H | RealNum | IfcReal | 〇
|  |  |  | 幅 | B | a8942d18-5ba9-4e7a-894c-94273a642c35 | Double | 〇 |  |  | 〇 | 高 | 〇 | 幅 | STRUCTURAL_SECTION_COMMON_WIDTH | 〇 | XDim |  | 〇 |  | 〇 | B | RealNum | IfcReal | 〇
|  |  |  | 板厚 | t1 | a38fbca7-938d-4f38-9b3a-64516f20ff8f | Double | 〇 |  |  | 〇 | 高 | 〇 | 板厚 | STRUCTURAL_SECTION_PIPESTANDARD_WALLNOMINALTHICKNESS | 〇 | WebThickness |  | 〇 |  | 〇 | t1 | RealNum | IfcReal | 〇
|  |  |  | 板厚2 | t2 | ece21331-7fab-43d5-942e-4f1804c46ad3 | Double | 〇 |  |  | 〇 | 高 | 〇 | t2 | ece21331-7fab-43d5-942e-4f1804c46ad3 | × |  |  |  |  | 〇 | t2 | RealNum | IfcReal | 〇
|  |  |  | 外側フィレット | r | 698aa67a-cdd7-4870-af96-5624990304cd | Double | 〇 |  |  | △ | 中 （断面性能に影響あり） | 〇 | 外側フィレット | STRUCTURAL_SECTION_HSS_OUTERFILLET | × | Radius |  |  |  | 〇 | r | RealNum | IfcReal | 〇
| 接合情報 | 共通 | 継手 | 符号 | name_joint | 5b11631f-734d-4ef1-b726-274b781aaaae | String |  | 〇 |  | 〇 | 低 | 〇 | name_joint | 5b11631f-734d-4ef1-b726-274b781aaaae | × |  |  |  |  | 〇 | name_joint | String | IfcLabel |  | 〇
|  |  |  | 距離 | joint | cdb59eee-e470-47c6-8ca7-c0c92c2f5622 | Double |  | 〇 | 基点（オフセット後のジオメトリ端点）からの距離 | 〇 | 低 | 〇 | joint | cdb59eee-e470-47c6-8ca7-c0c92c2f5622 | 〇 | JointPosition | Double |  | 〇 | 〇 | joint | RealNum | IfcReal |  | 〇
|  | 柱頭 | 仕口 | 条件 | condition_top | 0e2bc562-f37d-4415-b099-c16c458124eb | String | 〇 |  | 以下による。FIX（固定）、PIN（ピン） | 〇 | 高 | 〇 | 上端 接合 | STRUCT_CONNECTION_COLUMN_TOP | 〇 | ？ |  |  | 〇 | 〇 | condition_top | String | IfcLabel | 〇
|  | 柱脚 | 仕口 | 条件 | condition_bottom | c73dfa3d-81d9-4a06-b838-c63e073a7c5e | String | 〇 |  | 以下による。FIX（固定）、PIN（ピン） | 〇 | 高 | 〇 | 下端 接合 | STRUCT_CONNECTION_COLUMN_BASE | × |  |  |  |  | 〇 | condition_bottom | String | IfcLabel | 〇
|  |  |  | 形式 | base_type | 563c34ab-4b68-40e4-9a20-20666e1dfc79 | String | 〇 |  | 以下による。NONE（鉄骨柱脚なし）、EXPOSE（露出）、EMBEDDED（埋込）、WRAP（根巻） | 〇 | 高 | 〇 | base_type | 563c34ab-4b68-40e4-9a20-20666e1dfc79 | × |  |  |  |  | 〇 | base_type | String | IfcLabel | 〇
S柱鋼管_標準 | 識別情報 |  |  | 符号 | name | 9941b090-f981-423a-98ab-3629f445b1a4 | String | 〇 |  |  | 〇 | 高 | 〇 | マーク(タイプ) | WINDOW_TYPE_ID | 〇 | Name |  | 〇 |  | 〇 | name | String | IfcLabel | 〇
|  |  |  | 種別 | kind_column | 20617891-c11e-4b7f-95cd-313f76926b96 | String | 〇 |  | 以下による柱種別。COLUMN（柱）、POST（間柱） | 〇 | 中 | 〇 | kind | 20617891-c11e-4b7f-95cd-313f76926b96 | 〇 | IsPost | Bool | 〇 |  | 〇 | kind_column | String | IfcLabel | 〇
| 配置情報 |  |  | 所属階 | floor | 226f2848-d4e5-4695-9aaf-5285e27f89e8 | String | 〇 | 〇 |  | 〇 | 高 | 〇 | 基準レベル | SCHEDULE_BASE_LEVEL_PARAM | 〇 | StoryID | Guid | 〇 | 〇 | 〇 | Story | String | IfcLabel | 〇 | 〇
| 材料情報 |  |  | 材質 | strength_main | caa848e4-e31e-499a-b775-ca9dcffb39d2 | String | 〇 |  |  | 〇 | 高 | 〇 | 構造マテリアル | STRUCTURAL_MATERIAL_PARAM | 〇 | ？ |  | 〇 |  | 〇 | strength_main | String | IfcLabel | 〇
| 寸法情報 |  |  | 直径 | D | 9f5ee71e-82f4-4a9a-91c0-257f5b37adcc | Double | 〇 |  |  | 〇 | 高 | 〇 | 直径 | STRUCTURAL_SECTION_COMMON_DIAMETER | 〇 | Diameter |  | 〇 |  | 〇 | D | RealNum | IfcReal | 〇
|  |  |  | 板厚 | t | a38fbca7-938d-4f38-9b3a-64516f20ff8f | Double | 〇 |  |  | 〇 | 高 | 〇 | 板厚 | STRUCTURAL_SECTION_PIPESTANDARD_WALLNOMINALTHICKNESS | 〇 | WallThickness |  | 〇 |  | 〇 | t | RealNum | IfcReal | 〇
| 接合情報 | 共通 | 継手 | 符号 | name_joint | 5b11631f-734d-4ef1-b726-274b781aaaae | String |  | 〇 |  | 〇 | 低 | 〇 | name_joint | 5b11631f-734d-4ef1-b726-274b781aaaae | × |  |  |  |  | 〇 | name_joint | String | IfcLabel |  | 〇
|  |  |  | 距離 | joint | cdb59eee-e470-47c6-8ca7-c0c92c2f5622 | Double |  | 〇 | 基点（オフセット後のジオメトリ端点）からの距離 | 〇 | 低 | 〇 | joint | cdb59eee-e470-47c6-8ca7-c0c92c2f5622 | 〇 | JointPosition | Double |  | 〇 | 〇 | joint | RealNum | IfcReal |  | 〇
|  | 柱頭 | 仕口 | 条件 | condition_top | 0e2bc562-f37d-4415-b099-c16c458124eb | String | 〇 |  | 以下による。FIX（固定）、PIN（ピン） | 〇 | 高 | 〇 | 上端 接合 | STRUCT_CONNECTION_COLUMN_TOP | 〇 | ? |  |  | 〇 | 〇 | condition_top | String | IfcLabel | 〇
|  | 柱脚 | 仕口 | 条件 | condition_bottom | c73dfa3d-81d9-4a06-b838-c63e073a7c5e | String | 〇 |  | 以下による。FIX（固定）、PIN（ピン） | 〇 | 高 | 〇 | 下端 接合 | STRUCT_CONNECTION_COLUMN_BASE | × |  |  |  |  | 〇 | condition_bottom | String | IfcLabel | 〇
|  |  |  | 形式 | base_type | 563c34ab-4b68-40e4-9a20-20666e1dfc79 | String | 〇 |  | 以下による。NONE（鉄骨柱脚なし）、EXPOSE（露出）、EMBEDDED（埋込）、WRAP（根巻） | 〇 | 高 | 〇 | base_type | 563c34ab-4b68-40e4-9a20-20666e1dfc79 | × |  |  |  |  | 〇 | base_type | String | IfcLabel | 〇

## S梁
部材の種類 | パラメータの分類 |  |  |  | BLCJ標準 | [5 empty] | 審査側見解 |  | Autodesk_Revit標準 |  |  | GLOOBE_construction標準 |  |  |  |  | GRAPHISOFT_Archicad標準
| 大分類 | 中分類 | 小分類 | 項目 | 名称 | GUID | データ型 | 断面情報 | 配置情報 | 備考 | 審査における 参照の要否 | 参照する場合の 重要度 | 対応状況 | 名称 | GUID | 対応状況 | 名称 | データ型 | 断面情報 | 配置情報 | 対応状況 | 名称 | データ型 | IFCデータ型 | 断面情報 | 配置情報 | 備考
S梁H形鋼3断面_標準 | 識別情報 |  |  | 符号 | name | 9941b090-f981-423a-98ab-3629f445b1a4 | String | 〇 |  |  | 〇 | 高 | 〇 | マーク(タイプ) | WINDOW_TYPE_ID | 〇 | Name |  | 〇 |  | 〇 | name | String | IfcLabel | 〇
|  |  |  | 種別 | kind_beam | 20617891-c11e-4b7f-95cd-313f76926b96 | String | 〇 |  | 片持ちを含む梁種別で以下による。 GIRDER（大梁）、BEAM（小梁）、CANTI GIRDER（片持ち梁）、CANTI BEAM（片持ち小梁） | 〇 | 中 | 〇 | kind | 20617891-c11e-4b7f-95cd-313f76926b96 | 〇 | IsGirder IsFoundation IsCanti IsHaunch | Bool Bool Bool Bool | 〇 |  | 〇 | kind_beam | String | IfcLabel | 〇
| 配置情報 |  |  | 所属階 | floor | 226f2848-d4e5-4695-9aaf-5285e27f89e8 | String | 〇 | 〇 | 部材の配置情報を検索しなくても部材リストが作成できるようにするための属性であり、部材リストに用いる階を記述する。 | 〇 | 高 | 〇 | 参照レベル | INSTANCE_REFERENCE_LEVEL_PARAM | 〇 | StoryID | Guid | 〇 | 〇 | 〇 | Story | String | IfcLabel | 〇 | 〇
| 材料情報 | 始端 |  | フランジ材質 | strength_main_start | 48e7e2c9-6c1e-4041-a1ad-0077722b1a54 | String | 〇 |  |  | 〇 | 高 | 〇 | strength_main_start | 48e7e2c9-6c1e-4041-a1ad-0077722b1a54 | 〇 | PlateStrength |  | 〇 |  | 〇 | strength_main_start | String | IfcLabel | 〇
|  |  |  | ウェブ材質 | strength_web_start | ff1f5275-ca69-4c0d-bc45-686d133484b6 | String | 〇 |  |  | 〇 | 高 | 〇 | strength_web_start | ff1f5275-ca69-4c0d-bc45-686d133484b6 | 〇 | PlateStrength |  | 〇 |  | 〇 | strength_web_start | String | IfcLabel | 〇
|  | 中央 |  | フランジ材質 | strength_main | caa848e4-e31e-499a-b775-ca9dcffb39d2 | String | 〇 |  |  | 〇 | 高 | 〇 | 構造マテリアル | STRUCTURAL_MATERIAL_PARAM | 〇 | PlateStrength |  | 〇 |  | 〇 | strength_main | String | IfcLabel | 〇
|  |  |  | ウェブ材質 | strength_web | 23c8294f-9e7b-45de-96ba-1ee26b328719 | String | 〇 |  |  | 〇 | 高 | 〇 | strength_web | 23c8294f-9e7b-45de-96ba-1ee26b328719 | 〇 | PlateStrength |  | 〇 |  | 〇 | strength_web | String | IfcLabel | 〇
|  | 終端 |  | フランジ材質 | strength_main_end | 1a5b7fc7-39cf-4940-b843-1852bfdec860 | String | 〇 |  |  | 〇 | 高 | 〇 | strength_main_end | 1a5b7fc7-39cf-4940-b843-1852bfdec860 | 〇 | PlateStrength |  | 〇 |  | 〇 | strength_main_end | String | IfcLabel | 〇
|  |  |  | ウェブ材質 | strength_web_end | 56611e23-8897-4ea0-aecc-b30b142eeb60 | String | 〇 |  |  | 〇 | 高 | 〇 | strength_web_end | 56611e23-8897-4ea0-aecc-b30b142eeb60 | 〇 | PlateStrength |  | 〇 |  | 〇 | strength_web_end | String | IfcLabel | 〇
| 寸法情報 | 共通 | 位置合わせ | 梁天端合わせ | alignment_top | 3b35122a-1c61-46bd-891a-1a3f6138b251 | String | 〇 |  |  | 〇 | 高 | × | alignment_top |  | 〇 | Placement | object |  | 〇 | 〇 | alignment_top | String | IfcLabel | 〇
|  |  | ハンチ | 水平方向寄りの種類 | type_haunch_H | c3b47d72-b3cb-4586-a9a5-7784fd72212c | String |  | 〇 | 水平方向の寄りの種類で以下による。 CENTER（中央合わせ）、LEFT（左面合わせ）、RIGHT（右面合わせ）、VALUE（数値入力） | 〇 | 低 | 〇 | type_haunch_H | c3b47d72-b3cb-4586-a9a5-7784fd72212c | 〇 | StartHorizontalHaunchType EndHorizontalHaunchType | Enum |  | 〇 | 〇 | type_haunch_H | String | IfcLabel |  | △ | CENTER（中央合わせ） LEFT（左面合わせ） RIGHT（右面合わせ）のみ
|  |  |  | 水平方向寄りの数値 | haunch_position_H | 11b769a8-ac1a-4392-9536-ed7c22ffeace | Double |  | 〇 | 水平方向寄りの種類が数値入力だった場合に記述する。 梁中央断面の中心と端部断面の中心のオフセットを表し、始端から終端を見て左側を＋、右側をーとする | 〇 | 低 | 〇 | haunch_position_H | 11b769a8-ac1a-4392-9536-ed7c22ffeace | × |  |  |  | 〇 |  | haunch_position_H | RealNum | IfcReal |  | 〇 | +-表記なし
|  |  |  | 鉛直方向寄りの種類 | type_haunch_V | cbdc3638-04c2-4f83-a06b-58bc474043c8 | String |  | 〇 | 鉛直方向の寄りの種類で以下による TOP（鉛直上ハンチ）、BOTTOM（鉛直下ハンチ）、VALUE（数値入力） | 〇 | 低 | × | type_haunch_V |  | 〇 | StartVerticalHaunchType EndVerticalHaunchType | Enum |  | 〇 |  | type_haunch_V | String | IfcLabel |  | 〇 | TOP（鉛直上ハンチ） BOTTOM（鉛直下ハンチ）のみ
|  |  |  | 鉛直方向寄りの数値 | haunch_position_V | 05de7bc7-c9b4-4bcd-840e-5e817c48b80d | Double |  | 〇 | 鉛直方向寄りの種類が数値入力だった場合に記述する。 鉛直下ハンチとした場合の端部断面の鉛直中心線に対し、ハンチ後の鉛直中心線のオフセットを表し、オフセットが鉛直上方向なら＋、下方向なら－とする | 〇 | 低 | × | haunch_position_V |  | × |  |  |  | 〇 |  | haunch_position_V | RealNum | IfcReal |  | 〇 | +-表記なし
|  | 始端 | 断面 | 形状タイプ | type_start | 892bbcb1-85d5-42d1-9bc5-ff87c44c8a96 | String | 〇 |  | JIS H形鋼、外法一定H形鋼、BH形鋼の別（JISH/RH/BH） | 〇 | 低 | 〇 | type_start | 892bbcb1-85d5-42d1-9bc5-ff87c44c8a96 | 〇 | SteelKind | Enum | 〇 |  | 〇 | type_start | String | IfcLabel | 〇
|  |  |  | 高さ | H_start | cdfe712e-f226-4418-b13a-c15c418fe3fd | Double | 〇 |  |  | 〇 | 高 | 〇 | H_start | cdfe712e-f226-4418-b13a-c15c418fe3fd | 〇 | OverAllDepth |  | 〇 |  | 〇 | H_start | RealNum | IfcReal | 〇
|  |  |  | 幅 | B_start | 4bfac368-5f80-4386-8e79-111719256826 | Double | 〇 |  |  | 〇 | 高 | 〇 | B_start | 4bfac368-5f80-4386-8e79-111719256826 | 〇 | OverAllWidth |  | 〇 |  | 〇 | B_start | RealNum | IfcReal | 〇
|  |  |  | ウェブ厚さ | tw_start | 82d98515-3867-4df5-8237-80187eb0baf3 | Double | 〇 |  |  | 〇 | 高 | 〇 | tw_start | 82d98515-3867-4df5-8237-80187eb0baf3 | 〇 | WebThickness |  | 〇 |  | 〇 | tw_start | RealNum | IfcReal | 〇
|  |  |  | フランジ厚さ | tf_start | 5a1c24b4-1dc7-4c41-a812-8c5e993df59c | Double | 〇 |  |  | 〇 | 高 | 〇 | tf_start | 5a1c24b4-1dc7-4c41-a812-8c5e993df59c | 〇 | FlangeThickness |  | 〇 |  | 〇 | tf_start | RealNum | IfcReal | 〇
|  |  |  | ウェブ フィレット | r_start | 3cdd7958-9f81-40f7-93ae-8a20f6bfd516 | Double | 〇 |  |  | △ | 中 （断面性能に影響あり） | 〇 | r_start | 3cdd7958-9f81-40f7-93ae-8a20f6bfd516 | 〇 | FilletRadius |  | 〇 |  | 〇 | r_start | RealNum | IfcReal | 〇
|  |  | ハンチ | 形状 | kind_haunch_start | 4fd2f516-31ae-432a-9719-c2612ac6a32f | String | 〇 |  | ハンチ形状で以下による。 SLOPE（スロープ）、DROP（ドロップ） | 〇 | 中 （水平ハンチと鉛直ハンチを分けるべき） | 〇 | kind_haunch_start | 4fd2f516-31ae-432a-9719-c2612ac6a32f | 〇 | HaunchType | Enum |  | 〇 | 〇 | kind_haunch_start | String | IfcLabel | 〇
|  |  |  | サイドプレートか否か | isSideplate_start | ef384b97-2c0e-452f-916d-ccdaa7d45a4d | Boolean | 〇 |  | 水平ハンチにサイドプレートを使うか否か |  |  | 〇 | isSideplate_start | ef384b97-2c0e-452f-916d-ccdaa7d45a4d | × |  |  |  |  | 〇 | isSideplate_start | Boolean | IfcBoolean | 〇
|  |  |  | 長さ | haunch_start | b5dadb37-dbc3-432c-8a03-4714dc62fbb3 | Double | 〇 |  |  | 〇 | 高 | 〇 | haunch_start | b5dadb37-dbc3-432c-8a03-4714dc62fbb3 | 〇 | StartHaunchPosition |  |  | 〇 | 〇 | haunch_start | RealNum | IfcReal | 〇
|  |  |  | 水平部長さ | horizontal_haunch_start | d2d32326-6c92-4777-85af-8669270bb79a | Double | 〇 |  | ハンチ元端から水平に出るプレートの長さ | 〇 | 高 | 〇 | horizontal_haunch_start | d2d32326-6c92-4777-85af-8669270bb79a | × |  |  |  | 〇 | 〇 | horizontal_haunch_start | RealNum | IfcReal | 〇
|  |  |  | サイドPL長さ | side_plate_start | 5199b8db-ade6-454d-b629-e46f879d2536 | Double | 〇 |  | サイドプレートの場合に入力し、ハンチ長さ（haunch_start）と同値とする | 〇 | 高 | 〇 | side_plate_start | 5199b8db-ade6-454d-b629-e46f879d2536 | × |  |  |  |  | 〇 | side_plate_start | RealNum | IfcReal | 〇
|  |  |  | サイドPL水平長さ | horizontal_side_plate_start | 5bdc24db-99dc-490f-b8b9-244575e66adf | Double | 〇 |  | サイドプレートの場合に入力 | 〇 | 高 | 〇 | horizontal_side_plate_start | 5bdc24db-99dc-490f-b8b9-244575e66adf | × |  |  |  |  | 〇 | horizontal_side_plate_start | RealNum | IfcReal | 〇
|  |  |  | サイドPL先端立上り長さ | tip_side_plate_start | 6f896f92-96ca-4187-9e6e-3cc5d6bb9d75 | Double | 〇 |  | サイドプレートの場合に入力 | × | ― | 〇 | tip_side_plate_start | 6f896f92-96ca-4187-9e6e-3cc5d6bb9d75 | × |  |  |  |  | 〇 | tip_side_plate_start | RealNum | IfcReal | 〇
|  | 中央 |  | 形状タイプ | type | 794bba49-26c7-42c6-bd99-2ab94aa59539 | String | 〇 |  | JIS H形鋼、外法一定H形鋼、BH形鋼の別（JISH/RH/BH） | 〇 | 低 | 〇 | type | 794bba49-26c7-42c6-bd99-2ab94aa59539 | 〇 | SteelKind | Enum | 〇 |  | 〇 | type | String | IfcLabel | 〇
|  |  |  | 高さ | H | 572530fd-caac-476d-8dcc-6b85ad8d32a8 | Double | 〇 |  |  | 〇 | 高 | 〇 | 高さ | STRUCTURAL_SECTION_COMMON_HEIGHT | 〇 | OverAllDepth |  | 〇 |  | 〇 | H | RealNum | IfcReal | 〇
|  |  |  | 幅 | B | d23ebb17-89eb-4b1f-816d-e5f66fba79bc | Double | 〇 |  |  | 〇 | 高 | 〇 | 幅 | STRUCTURAL_SECTION_COMMON_WIDTH | 〇 | OverAllWidth |  | 〇 |  | 〇 | B | RealNum | IfcReal | 〇
|  |  |  | ウェブ厚さ | tw | 5baac316-8760-40d9-bff9-019efbc7f057 | Double | 〇 |  |  | 〇 | 高 | 〇 | ウェブ厚さ | STRUCTURAL_SECTION_ISHAPE_WEBTHICKNESS | 〇 | WebThickness |  | 〇 |  | 〇 | tw | RealNum | IfcReal | 〇
|  |  |  | フランジ厚さ | tf | ef1122af-dadf-4908-8be3-db7c00c29de0 | Double | 〇 |  |  | 〇 | 高 | 〇 | フランジ厚さ | STRUCTURAL_SECTION_ISHAPE_FLANGETHICKNESS | 〇 | FlangeThickness |  | 〇 |  | 〇 | tf | RealNum | IfcReal | 〇
|  |  |  | ウェブ フィレット | r | d5285600-7d10-46d5-ac2d-f9597c110479 | Double | 〇 |  |  | △ | 中 （断面性能に影響あり） | 〇 | ウェブ フィレット | STRUCTURAL_SECTION_ISHAPE_WEBFILLET | 〇 | FilletRadius |  | 〇 |  | 〇 | r | RealNum | IfcReal | 〇
|  | 終端 | 断面 | 形状タイプ | type_end | f6d44147-c8c1-4005-9a02-21b392ef7f14 | String | 〇 |  | JIS H形鋼、外法一定H形鋼、BH形鋼の別（JISH/RH/BH） | 〇 | 低 | 〇 | type_end | f6d44147-c8c1-4005-9a02-21b392ef7f14 | 〇 | SteelKind | Enum | 〇 |  | 〇 | type_end | String | IfcLabel | 〇
|  |  |  | 高さ | H_end | 5cd3b4ed-bcad-4770-96ed-e9aa4c60705b | Double | 〇 |  |  | 〇 | 高 | 〇 | H_end | 5cd3b4ed-bcad-4770-96ed-e9aa4c60705b | 〇 | OverAllDepth |  | 〇 |  | 〇 | H_end | RealNum | IfcReal | 〇
|  |  |  | 幅 | B_end | 3d071ae3-0da5-496f-b270-efa3b36e4cf4 | Double | 〇 |  |  | 〇 | 高 | 〇 | B_end | 3d071ae3-0da5-496f-b270-efa3b36e4cf4 | 〇 | OverAllWidth |  | 〇 |  | 〇 | B_end | RealNum | IfcReal | 〇
|  |  |  | ウェブ厚さ | tw_end | fca89f4d-7e18-4b2c-93a1-845f7d671ca0 | Double | 〇 |  |  | 〇 | 高 | 〇 | tw_end | fca89f4d-7e18-4b2c-93a1-845f7d671ca0 | 〇 | WebThickness |  | 〇 |  | 〇 | tw_end | RealNum | IfcReal | 〇
|  |  |  | フランジ厚さ | tf_end | 2f0228a3-91d7-4cb5-bc11-1cbaded1cfe9 | Double | 〇 |  |  | 〇 | 高 | 〇 | tf_end | 2f0228a3-91d7-4cb5-bc11-1cbaded1cfe9 | 〇 | FlangeThickness |  | 〇 |  | 〇 | tf_end | RealNum | IfcReal | 〇
|  |  |  | ウェブ フィレット | r_end | 77d4e799-7f8f-4ab1-b897-9b90590ba618 | Double | 〇 |  |  | △ | 中 （断面性能に影響あり） | 〇 | r_end | 77d4e799-7f8f-4ab1-b897-9b90590ba618 | 〇 | FilletRadius |  | 〇 |  | 〇 | r_end | RealNum | IfcReal | 〇
|  |  | ハンチ | 形状 | kind_haunch_end | 288bfbae-1705-4dfd-9a90-2ca56ead2e90 | String | 〇 |  | ハンチ形状で以下による。 SLOPE（スロープ）、DROP（ドロップ） | 〇 | 中 （水平ハンチと鉛直ハンチを分けるべき） | 〇 | kind_haunch_end | 288bfbae-1705-4dfd-9a90-2ca56ead2e90 | 〇 | HaunchType | Enum |  | 〇 | 〇 | kind_haunch_end | String | IfcLabel | 〇
|  |  |  | サイドプレートか否か | isSideplate_end | 0b837711-cb89-4663-96fc-34ae3d47f1a8 | Boolean | 〇 |  | 水平ハンチにサイドプレートを使うか否か |  |  | 〇 | isSideplate_end | 0b837711-cb89-4663-96fc-34ae3d47f1a8 | × |  |  |  |  | 〇 | isSideplate_end | Boolean | IfcBoolean | 〇
|  |  |  | 長さ | haunch_end | e5b442e8-ccb2-4a67-8b2e-61216fff4d13 | Double | 〇 |  |  | 〇 | 高 | 〇 | haunch_end | e5b442e8-ccb2-4a67-8b2e-61216fff4d13 | 〇 | EndHaunchPosition | Double |  | 〇 | 〇 | haunch_end | RealNum | IfcReal | 〇
|  |  |  | 水平部長さ | horizontal_haunch_end | d7af708d-c07a-49f9-9359-cab188373f7f | Double | 〇 |  | ハンチ元端から水平に出るプレートの長さ | 〇 | 高 | 〇 | horizontal_haunch_end | d7af708d-c07a-49f9-9359-cab188373f7f | × |  |  |  | 〇 | 〇 | horizontal_haunch_end | RealNum | IfcReal | 〇
|  |  |  | サイドPL長さ | side_plate_end | 51e3f6e1-6da1-484b-aaa9-08ad27004a99 | Double | 〇 |  | サイドプレートの場合に入力 | 〇 | 高 | 〇 | side_plate_end | 51e3f6e1-6da1-484b-aaa9-08ad27004a99 | × |  |  |  |  | 〇 | side_plate_end | RealNum | IfcReal | 〇
|  |  |  | サイドPL水平長さ | horizontal_side_plate_end | f1062f3d-f272-417a-a505-be6335b3c16d | Double | 〇 |  | サイドプレートの場合に入力 | 〇 | 高 | 〇 | horizontal_side_plate_end | f1062f3d-f272-417a-a505-be6335b3c16d | × |  |  |  |  | 〇 | horizontal_side_plate_end | RealNum | IfcReal | 〇
|  |  |  | サイドPL先端立上り長さ | tip_side_plate_end | 39fe07dc-5ca5-4570-8d06-0c6f3598a7f1 | Double | 〇 |  | サイドプレートの場合に入力 | × | ― | 〇 | tip_side_plate_end | 39fe07dc-5ca5-4570-8d06-0c6f3598a7f1 | × |  |  |  |  | 〇 | tip_side_plate_end | RealNum | IfcReal | 〇
| 接合情報 | 始端 | 仕口 | 条件 | condition_start | ae7af970-7ecf-4baa-9ec0-509d7081f876 | String |  | 〇 | 端部接合条件を表し以下による。 FIX（固定）、PIN（ピン） | 〇 | 高 | 〇 | 始端接合 | STRUCT_CONNECTION_BEAM_START | 〇 | SteelJointKind | Enum |  | 〇 | 〇 | condition_start | String | IfcLabel |  | 〇
|  |  | 継手 | 符号 | name_joint_start | e5fee31b-29bf-4e1c-9037-b6580f81518b | String |  | 〇 |  | 〇 | 中 | 〇 | name_joint_start | e5fee31b-29bf-4e1c-9037-b6580f81518b | 〇 | Mark | String |  |  | 〇 | name_joint_start | String | IfcLabel |  | 〇
|  |  |  | 距離 | joint_start | 073fbf89-7e1f-4c7c-b6fb-29ebf5f93a31 | Double |  | 〇 | 基点（下柱柱頭の基準点）からの距離 | 〇 | 中 | 〇 | joint_start | 073fbf89-7e1f-4c7c-b6fb-29ebf5f93a31 | 〇 | StartJointPosition |  |  | 〇 | 〇 | joint_start | RealNum | IfcReal |  | 〇
|  | 終端 | 仕口 | 条件 | condition_end | 9799d478-d319-4b57-842f-688a2388e10e | String |  | 〇 | 端部接合条件を表し以下による。 FIX（固定）、PIN（ピン） | 〇 | 高 | 〇 | 終端接合 | STRUCT_CONNECTION_BEAM_END | 〇 | SteelJointKind | Enum |  | 〇 | 〇 | condition_end | String | IfcLabel |  | 〇
|  |  | 継手 | 符号 | name_joint_end | dcdc235e-7be5-46de-9983-6ac6d202f355 | String |  | 〇 |  | 〇 | 中 | 〇 | name_joint_end | dcdc235e-7be5-46de-9983-6ac6d202f355 | 〇 | Mark | String |  |  | 〇 | name_joint_end | String | IfcLabel |  | 〇
|  |  |  | 距離 | joint_end | 838c9124-1947-43db-859c-5ae931d5157d | Double |  | 〇 | 基点（下柱柱頭の基準点）からの距離 | 〇 | 中 | 〇 | joint_end | 838c9124-1947-43db-859c-5ae931d5157d | 〇 | EndJointPosition |  |  | 〇 | 〇 | joint_end | RealNum |  |  | 〇
S梁H形鋼2断面_標準 | 識別情報 |  |  | 符号 | name | 9941b090-f981-423a-98ab-3629f445b1a4 | String | 〇 |  |  | 〇 | 高 | 〇 | マーク(タイプ) | WINDOW_TYPE_ID | 〇 | Name |  | 〇 |  | 〇 | name | String | IfcLabel | 〇
|  |  |  | 種別 | kind_beam | 20617891-c11e-4b7f-95cd-313f76926b96 | String | 〇 |  | 片持ちを含む梁種別で以下による。 GIRDER（大梁）、BEAM（小梁）、CANTI GIRDER（片持ち梁）、CANTI BEAM（片持ち小梁） | 〇 | 中 | 〇 | kind | 20617891-c11e-4b7f-95cd-313f76926b96 | 〇 | IsGirder IsFoundation IsCanti IsHaunch | Bool Bool Bool Bool | 〇 |  | 〇 | kind_beam | String | IfcLabel | 〇
| 配置情報 |  |  | 所属階 | floor | 226f2848-d4e5-4695-9aaf-5285e27f89e8 | String | 〇 | 〇 | 部材の配置情報を検索しなくても部材リストが作成できるようにするための属性であり、部材リストに用いる階を記述する。 | 〇 | 高 | 〇 | 参照レベル | INSTANCE_REFERENCE_LEVEL_PARAM | 〇 | StoryID | Guid | 〇 | 〇 | 〇 | Story | String | IfcLabel | 〇 | 〇
| 材料情報 | 始端 |  | フランジ材質 | strength_main | caa848e4-e31e-499a-b775-ca9dcffb39d2 | String | 〇 |  |  | 〇 | 高 | 〇 | 構造マテリアル | STRUCTURAL_MATERIAL_PARAM | 〇 | PlateStrength |  | 〇 |  | 〇 | strength_main | String | IfcLabel | 〇
|  |  |  | ウェブ材質 | strength_web | 23c8294f-9e7b-45de-96ba-1ee26b328719 | String | 〇 |  |  | 〇 | 高 | 〇 | strength_web | 23c8294f-9e7b-45de-96ba-1ee26b328719 | 〇 |  |  | 〇 |  | 〇 | strength_web | String | IfcLabel | 〇
|  | 終端 |  | フランジ材質 | strength_main_end | 1a5b7fc7-39cf-4940-b843-1852bfdec860 | String | 〇 |  |  | 〇 | 高 | 〇 | strength_main_end | 1a5b7fc7-39cf-4940-b843-1852bfdec860 | 〇 | PlateStrength |  | 〇 |  | 〇 | strength_main_end | String | IfcLabel | 〇
|  |  |  | ウェブ材質 | strength_web_end | 56611e23-8897-4ea0-aecc-b30b142eeb60 | String | 〇 |  |  | 〇 | 高 | 〇 | strength_web_end | 56611e23-8897-4ea0-aecc-b30b142eeb60 | 〇 |  |  | 〇 |  | 〇 | strength_web_end | String | IfcLabel | 〇
| 寸法情報 | 始端 | 断面 | 形状タイプ | type | 794bba49-26c7-42c6-bd99-2ab94aa59539 | String | 〇 |  | JIS H形鋼、外法一定H形鋼、BH形鋼の別（JISH/RH/BH） | 〇 | 中 | 〇 | type | 794bba49-26c7-42c6-bd99-2ab94aa59539 | 〇 | SteelKind | Enum | 〇 |  | 〇 | type | String | IfcLabel | 〇
|  |  |  | 高さ | H | f2c4c6ae-ee0f-49d0-9c13-f1ff521d812e | Double | 〇 |  |  | 〇 | 高 | 〇 | 高さ | STRUCTURAL_SECTION_COMMON_HEIGHT | 〇 | OverAllDepth |  | 〇 |  | 〇 | H | RealNum | IfcReal | 〇
|  |  |  | 幅 | B | a8942d18-5ba9-4e7a-894c-94273a642c35 | Double | 〇 |  |  | 〇 | 高 | 〇 | 幅 | STRUCTURAL_SECTION_COMMON_WIDTH | 〇 | OverAllWidth |  | 〇 |  | 〇 | B | RealNum | IfcReal | 〇
|  |  |  | ウェブ厚さ | tw | 0b43edf9-e49b-4bbc-893b-7e02749e7ea5 | Double | 〇 |  |  | 〇 | 高 | 〇 | ウェブ厚さ | STRUCTURAL_SECTION_ISHAPE_WEBTHICKNESS | 〇 | WebThickness |  | 〇 |  | 〇 | tw | RealNum | IfcReal | 〇
|  |  |  | フランジ厚さ | tf | 23b8e628-154b-49fa-8a76-f04a83c65689 | Double | 〇 |  |  | 〇 | 高 | 〇 | フランジ厚さ | STRUCTURAL_SECTION_ISHAPE_FLANGETHICKNESS | 〇 | FlangeThickness |  | 〇 |  | 〇 | tf | RealNum | IfcReal | 〇
|  |  |  | ウェブ フィレット | r | 698aa67a-cdd7-4870-af96-5624990304cd | Double | 〇 |  |  | △ | 中 （断面性能に影響あり） | 〇 | ウェブ フィレット | STRUCTURAL_SECTION_ISHAPE_WEBFILLET | 〇 | FilletRadius |  | 〇 |  | 〇 | r | RealNum | IfcReal | 〇
|  |  | ハンチ | 形状 | kind_haunch | 4fd2f516-31ae-432a-9719-c2612ac6a32f | String | 〇 |  | ハンチ形状で以下による。 ALL（全長）、SLOPE（スロープ）、DROP（ドロップ） | 〇 | 中 （水平ハンチと鉛直ハンチを分けるべき） | 〇 | kind_haunch | 4fd2f516-31ae-432a-9719-c2612ac6a32f | 〇 | HaunchType | Enum |  | 〇 | 〇 | kind_haunch | String | IfcLabel | 〇
|  |  |  | サイドプレートか否か | isSideplate_start | ef384b97-2c0e-452f-916d-ccdaa7d45a4d | Boolean | 〇 |  | 水平ハンチにサイドプレートを使うか否か |  |  | 〇 | isSideplate_start | ef384b97-2c0e-452f-916d-ccdaa7d45a4d | 〇 | HaunchPosition | Double |  |  | 〇 | isSideplate_end | Boolean | IfcBoolean | 〇
|  |  |  | 長さ | haunch | b5dadb37-dbc3-432c-8a03-4714dc62fbb3 | Double | 〇 |  |  | 〇 | 高 | 〇 | haunch | b5dadb37-dbc3-432c-8a03-4714dc62fbb3 | × |  |  |  | 〇 | 〇 | haunch | RealNum | IfcReal | 〇
|  |  |  | 水平部長さ | horizontal_haunch | d2d32326-6c92-4777-85af-8669270bb79a | Double | 〇 |  | ハンチ元端から水平に出るプレートの長さ | 〇 | 高 | 〇 | horizontal_haunch | d2d32326-6c92-4777-85af-8669270bb79a | × |  |  |  | 〇 | 〇 | horizontal_haunch | RealNum | IfcReal | 〇
|  |  |  | サイドPL長さ | side_plate | 5199b8db-ade6-454d-b629-e46f879d2536 | Double | 〇 |  | サイドプレートの場合に入力し、ハンチ長さ（haunch_start）と同値とする | 〇 | 高 | 〇 | side_plate | 5199b8db-ade6-454d-b629-e46f879d2536 | × |  |  |  |  | 〇 | side_plate | RealNum | IfcReal | 〇
|  |  |  | サイドPL水平長さ | horizontal_side_plate | 5bdc24db-99dc-490f-b8b9-244575e66adf | Double | 〇 |  | サイドプレートの場合に入力 | 〇 | 高 | 〇 | horizontal_side_plate | 5bdc24db-99dc-490f-b8b9-244575e66adf | × |  |  |  |  | 〇 | horizontal_side_plate | RealNum | IfcReal | 〇
|  |  |  | サイドPL立上り長さ | tip_side_plate | 6f896f92-96ca-4187-9e6e-3cc5d6bb9d75 | Double | 〇 |  | サイドプレートの場合に入力 | × | ― | 〇 | tip_side_plate | 6f896f92-96ca-4187-9e6e-3cc5d6bb9d75 | × |  |  |  |  | 〇 | tip_side_plate | RealNum | IfcReal | 〇
|  |  |  | 水平方向寄りの種類 | type_haunch_H | c3b47d72-b3cb-4586-a9a5-7784fd72212c | String |  | 〇 | 水平方向の寄りの種類で以下による。 CENTER（中央合わせ）、LEFT（左面合わせ）、RIGHT（右面合わせ）、VALUE（数値入力） | 〇 | 低 | 〇 | type_haunch_H | c3b47d72-b3cb-4586-a9a5-7784fd72212c | 〇 | StartHorizontalHaunchType EndHorizontalHaunchType | Enum |  | 〇 | 〇 | type_haunch_H | String | IfcLabel |  | △ | CENTER（中央合わせ） LEFT（左面合わせ） RIGHT（右面合わせ）のみ
|  |  |  | 水平方向寄りの数値 | haunch_position_H | 11b769a8-ac1a-4392-9536-ed7c22ffeace | Double |  | 〇 | 水平方向寄りの種類が数値入力だった場合に記述する。 梁中央断面中心と端部断面中心のオフセットを表し、始端から終端を見て左側を＋、右側をーとする。 | 〇 | 低 | 〇 | haunch_position_H | 11b769a8-ac1a-4392-9536-ed7c22ffeace | × |  |  |  | 〇 |  | haunch_position_H | RealNum | IfcReal |  | 〇 | +-表記なし
|  |  |  | 鉛直方向寄りの種類 | type_haunch_V | cbdc3638-04c2-4f83-a06b-58bc474043c8 | String |  | 〇 | 鉛直方向の寄りの種類で以下による TOP（鉛直上ハンチ）、BOTTOM（鉛直下ハンチ）、VALUE（数値入力） | 〇 | 低 | × | type_haunch_V | cbdc3638-04c2-4f83-a06b-58bc474043c8 | 〇 | StartVerticalHaunchType EndVerticalHaunchType | Enum |  | 〇 |  | type_haunch_V | String | IfcLabel |  | 〇 | TOP（鉛直上ハンチ） BOTTOM（鉛直下ハンチ）のみ
|  |  |  | 鉛直方向寄りの数値 | haunch_position_V | 05de7bc7-c9b4-4bcd-840e-5e817c48b80d | Double |  | 〇 | 鉛直方向寄りの種類が数値入力だった場合に記述する。 鉛直下ハンチとした場合の端部断面の鉛直中心線に対し、ハンチ後の鉛直中心線のオフセットを表し、オフセットが鉛直上方向なら＋、下方向なら－とする。 | 〇 | 低 | × | haunch_position_V | 05de7bc7-c9b4-4bcd-840e-5e817c48b80d | × |  |  |  | 〇 |  | haunch_position_V | RealNum | IfcReal |  | 〇 | +-表記なし
|  | 終端 | 断面 | 形状タイプ | type_end | f6d44147-c8c1-4005-9a02-21b392ef7f14 | String | 〇 |  | JIS H形鋼、外法一定H形鋼、BH形鋼の別（JISH/RH/BH） | 〇 | 低 | 〇 | type_end | f6d44147-c8c1-4005-9a02-21b392ef7f14 | 〇 | SteelKind | Enum | 〇 |  | 〇 | type_end | String | IfcLabel | 〇
|  |  |  | 高さ | H_end | 5cd3b4ed-bcad-4770-96ed-e9aa4c60705b | Double | 〇 |  |  | 〇 | 高 | 〇 | H_end | 5cd3b4ed-bcad-4770-96ed-e9aa4c60705b | 〇 | OverAllDepth |  | 〇 |  | 〇 | H_end | RealNum | IfcReal | 〇
|  |  |  | 幅 | B_end | 3d071ae3-0da5-496f-b270-efa3b36e4cf4 | Double | 〇 |  |  | 〇 | 高 | 〇 | B_end | 3d071ae3-0da5-496f-b270-efa3b36e4cf4 | 〇 | OverAllWidth |  | 〇 |  | 〇 | B_end | RealNum | IfcReal | 〇
|  |  |  | ウェブ厚さ | tw_end | fca89f4d-7e18-4b2c-93a1-845f7d671ca0 | Double | 〇 |  |  | 〇 | 高 | 〇 | tw_end | fca89f4d-7e18-4b2c-93a1-845f7d671ca0 | 〇 | WebThickness |  | 〇 |  | 〇 | tw_end | RealNum | IfcReal | 〇
|  |  |  | フランジ厚さ | tf_end | 2f0228a3-91d7-4cb5-bc11-1cbaded1cfe9 | Double | 〇 |  |  | 〇 | 高 | 〇 | tf_end | 2f0228a3-91d7-4cb5-bc11-1cbaded1cfe9 | 〇 | FlangeThickness |  | 〇 |  | 〇 | tf_end | RealNum | IfcReal | 〇
|  |  |  | ウェブ フィレット | r_end | 77d4e799-7f8f-4ab1-b897-9b90590ba618 | Double | 〇 |  |  | △ | 中 （断面性能に影響あり） | 〇 | r_end | 77d4e799-7f8f-4ab1-b897-9b90590ba618 | 〇 | FilletRadius |  | 〇 |  | 〇 | r_end | RealNum | IfcReal | 〇
| 接合情報 | 始端 | 仕口 | 条件 | condition_start | ae7af970-7ecf-4baa-9ec0-509d7081f876 | String |  | 〇 | 端部接合条件を表し以下による。 FIX（固定）、PIN（ピン） | 〇 | 高 | 〇 | 始端接合 | STRUCT_CONNECTION_BEAM_START | 〇 | SteelJointKind | Enum |  | 〇 | 〇 | condition_start | String | IfcLabel |  | 〇
|  |  | 継手 | 符号 | name_joint_start | e5fee31b-29bf-4e1c-9037-b6580f81518b | String |  | 〇 |  | 〇 | 高 | 〇 | name_joint_start | e5fee31b-29bf-4e1c-9037-b6580f81518b | 〇 | Mark |  |  | 〇 | 〇 | name_joint_start | String | IfcLabel |  | 〇
|  |  |  | 距離 | joint | cdb59eee-e470-47c6-8ca7-c0c92c2f5622 | Double |  | 〇 | 基点（下柱柱頭の基準点）からの距離 | 〇 | 中 | 〇 | joint | cdb59eee-e470-47c6-8ca7-c0c92c2f5622 | 〇 | StartJointPosition |  |  |  | 〇 | joint | RealNum |  |  | 〇
|  | 終端 | 仕口 | 条件 | condition_end | 9799d478-d319-4b57-842f-688a2388e10e | String |  | 〇 | 端部接合条件を表し以下による。 FIX（固定）、PIN（ピン） |  |  | 〇 | 終端接合 | STRUCT_CONNECTION_BEAM_END | 〇 | SteelJointKind | Enum |  | 〇 | 〇 | condition_end | String | IfcLabel |  | 〇
|  |  | 継手 | 符号 | name_joint_end | dcdc235e-7be5-46de-9983-6ac6d202f355 | String |  | 〇 | 片持ち梁先端に鼻先小梁が取りつく場合の継手符号を想定 |  |  | 〇 | name_joint_end | dcdc235e-7be5-46de-9983-6ac6d202f355 | 〇 | Mark |  |  |  | 〇 | name_joint_end | String | IfcLabel |  | 〇
S梁H形鋼1断面_標準 | 識別情報 |  |  | 符号 | name | 9941b090-f981-423a-98ab-3629f445b1a4 | String | 〇 |  |  | 〇 | 高 | 〇 | マーク(タイプ) | WINDOW_TYPE_ID | 〇 | Name |  | 〇 |  | 〇 | name | String | IfcLabel | 〇
|  |  |  | 種別 | kind_beam | 20617891-c11e-4b7f-95cd-313f76926b96 | String | 〇 |  | 片持ちを含む梁種別で以下による。 GIRDER（大梁）、BEAM（小梁）、CANTI GIRDER（片持ち梁）、CANTI BEAM（片持ち小梁） | 〇 | 中 | 〇 | kind | 20617891-c11e-4b7f-95cd-313f76926b96 | 〇 | IsGirder IsFoundation IsCanti IsHaunch | Bool Bool Bool Bool | 〇 |  | 〇 | kind_beam | String | IfcLabel | 〇
| 配置情報 |  |  | 所属階 | floor | 226f2848-d4e5-4695-9aaf-5285e27f89e8 | String | 〇 | 〇 | 部材の配置情報を検索しなくても部材リストが作成できるようにするための属性であり、部材リストに用いる階を記述する。 | 〇 | 高 | 〇 | 参照レベル | INSTANCE_REFERENCE_LEVEL_PARAM | 〇 | StoryID | Guid |  | 〇 | 〇 | Story | String | IfcLabel | 〇 | 〇
| 材料情報 |  |  | フランジ材質 | strength_main | caa848e4-e31e-499a-b775-ca9dcffb39d2 | String | 〇 |  |  | 〇 | 高 | 〇 | 構造マテリアル | STRUCTURAL_MATERIAL_PARAM | 〇 | PlateStrength |  | 〇 |  | 〇 | strength_main | String | IfcLabel | 〇
|  |  |  | ウェブ材質 | strength_web | 23c8294f-9e7b-45de-96ba-1ee26b328719 | String | 〇 |  |  | 〇 | 高 | 〇 | strength_web | 23c8294f-9e7b-45de-96ba-1ee26b328719 | 〇 |  |  | 〇 |  | 〇 | strength_web | String | IfcLabel | 〇
| 寸法情報 |  |  | 形状タイプ | type | 794bba49-26c7-42c6-bd99-2ab94aa59539 | String | 〇 |  | JIS H形鋼、外法一定H形鋼、BH形鋼の別（JISH/RH/BH） | 〇 | 低 | 〇 | type | 794bba49-26c7-42c6-bd99-2ab94aa59539 | 〇 | SteelKind | Enum | 〇 |  | 〇 | type | String | IfcLabel | 〇
|  |  |  | 高さ | H | f2c4c6ae-ee0f-49d0-9c13-f1ff521d812e | Double | 〇 |  |  | 〇 | 高 | 〇 | 高さ | STRUCTURAL_SECTION_COMMON_HEIGHT | 〇 | OverAllDepth |  | 〇 |  | 〇 | H | RealNum | IfcReal | 〇
|  |  |  | 幅 | B | a8942d18-5ba9-4e7a-894c-94273a642c35 | Double | 〇 |  |  | 〇 | 高 | 〇 | 幅 | STRUCTURAL_SECTION_COMMON_WIDTH | 〇 | OverAllWidth |  | 〇 |  | 〇 | B | RealNum | IfcReal | 〇
|  |  |  | ウェブ厚さ | tw | 0b43edf9-e49b-4bbc-893b-7e02749e7ea5 | Double | 〇 |  |  | 〇 | 高 | 〇 | ウェブ厚さ | STRUCTURAL_SECTION_ISHAPE_WEBTHICKNESS | 〇 | WebThickness |  | 〇 |  | 〇 | tw | RealNum | IfcReal | 〇
|  |  |  | フランジ厚さ | tf | 23b8e628-154b-49fa-8a76-f04a83c65689 | Double | 〇 |  |  | 〇 | 高 | 〇 | フランジ厚さ | STRUCTURAL_SECTION_ISHAPE_FLANGETHICKNESS | 〇 | FlangeThickness |  | 〇 |  | 〇 | tf | RealNum | IfcReal | 〇
|  |  |  | ウェブ フィレット | r | 698aa67a-cdd7-4870-af96-5624990304cd | Double | 〇 |  |  | △ | 中 （断面性能に影響あり） | 〇 | ウェブ フィレット | STRUCTURAL_SECTION_ISHAPE_WEBFILLET | 〇 | FilletRadius |  | 〇 |  | 〇 | r | RealNum | IfcReal | 〇
| 接合情報 | 始端 | 仕口 | 条件 | condition_start | ae7af970-7ecf-4baa-9ec0-509d7081f876 | String |  | 〇 | 端部接合条件を表し以下による。 FIX（固定）、PIN（ピン） | 〇 | 高 | 〇 | 始端接合 | STRUCT_CONNECTION_BEAM_START | 〇 | SteelJointKind | Enum |  | 〇 | 〇 | condition_start | String | IfcLabel |  | 〇
|  | 終端 | 仕口 | 条件 | condition_end | 9799d478-d319-4b57-842f-688a2388e10e | String |  | 〇 | 端部接合条件を表し以下による。 FIX（固定）、PIN（ピン） | 〇 | 高 | 〇 | 終端接合 | STRUCT_CONNECTION_BEAM_END | 〇 | SteelJointKind | Enum |  | 〇 | 〇 | condition_end | String | IfcLabel |  | 〇

## 基礎
部材の種類 | パラメータの分類 |  |  |  | BLCJ標準 | [5 empty] | 審査側見解 |  | Autodesk_Revit標準 |  |  | GLOOBE_construction標準 |  |  |  |  | GRAPHISOFT_Archicad標準
| 大分類 | 中分類 | 小分類 | 項目 | 名称 | GUID | データ型 | 断面情報 | 配置情報 | 備考 | 審査における 参照の要否 | 参照する場合の 重要度 | 対応状況 | 名称 | GUID | 対応状況 | 名称 | データ型 | 断面情報 | 配置情報 | 対応状況 | 名称 | データ型 | IFCデータ型 | 断面情報 | 配置情報
RC矩形基礎_標準 | 識別情報 |  |  | 符号 | name | 9941b090-f981-423a-98ab-3629f445b1a4 | String | 〇 |  |  | 〇 | 高 | 〇 | マーク(タイプ) | WINDOW_TYPE_ID | 〇 | Name |  | 〇 |  | 〇 |  | String | IfcLabel | 〇
| 配置情報 |  |  | 所属階 | floor | 226f2848-d4e5-4695-9aaf-5285e27f89e8 | String |  | 〇 |  |  |  | 〇 | 基準レベル | FAMILY_LEVEL_PARAM | ×
|  |  |  | 節点から荷重点のオフセット（X方向） | X_load_point_offset | 0d0fd4bd-9d27-4398-8e7e-376695bb6cc2 | Double |  | 〇 | 節点と荷重点の関係で、荷重点は基礎に取りつく柱などから荷重が作用する点を表す。 柱のオフセットパラメータを優先する | 〇 | 高 | 〇 | X_load_point_offset | 0d0fd4bd-9d27-4398-8e7e-376695bb6cc2 | × |  |  |  |  | 〇 |  | RealNum | IfcReal |  | 〇
|  |  |  | 節点から荷重点のオフセット（Y方向） | Y_load_point_offset | 59af8471-d438-4f4e-8170-f99ada13a3db | Double |  | 〇 | 節点と荷重点の関係で、荷重点は基礎に取りつく柱などから荷重が作用する位置を表す。 柱のオフセットパラメータを優先する | 〇 | 高 | 〇 | Y_load_point_offset | 59af8471-d438-4f4e-8170-f99ada13a3db | × |  |  |  |  | 〇 |  | RealNum | IfcReal |  | 〇
|  |  |  | 節点から作用点のオフセット（X方向） | X_work_point_offset | 01eff211-cc08-4ebe-a3c0-555ea6551f86 | Double |  | 〇 | 節点と作用点の関係で、作用点は杭が取りつく場合に杭に荷重点からの荷重が作用する位置を表す（単杭の場合その杭芯、群杭の場合それらの中心とする） | 〇 | 高 | 〇 | X_work_point_offset | 01eff211-cc08-4ebe-a3c0-555ea6551f86 | × |  |  |  |  | 〇 |  | RealNum | IfcReal |  | 〇
|  |  |  | 節点から作用点のオフセット（Y方向） | Y_work_point_offset | e0352cb1-6cd0-4970-8f67-dc30c238ad83 | Double |  | 〇 | 節点と作用点の関係で、作用点は杭が取りつく場合に杭に荷重点からの荷重が作用する位置を表す（単杭の場合その杭芯、群杭の場合それらの中心とする） | 〇 | 高 | 〇 | Y_work_point_offset | e0352cb1-6cd0-4970-8f67-dc30c238ad83 | × |  |  |  |  | 〇 |  | RealNum | IfcReal |  | 〇
|  |  |  | 回転角度 | rotate | 02b0a060-820a-42d8-90f7-b20cd1955293 | Double | 〇 |  | 回転角度 | 〇 | 高 | × | rotate |  | × |  |  |  |  | 〇 |  | RealNum | IfcReal | 〇
| 材料情報 | コンクリート |  | コンクリート強度 | strength_concrete | caa848e4-e31e-499a-b775-ca9dcffb39d2 | String | 〇 |  | 種別（Fc、Lcなど）も含む。入力例：Fc24 | 〇 | 高 | 〇 | 構造マテリアル | STRUCTURAL_MATERIAL_PARAM | 〇 | Strength | Integer |  | 〇 | 〇 |  | String | IfcLabel | 〇
| 寸法情報 | 断面 |  | X幅 | Lx | 44f0383f-99a0-4a40-9a4d-5dd5bd368a55 | Double | 〇 |  |  | 〇 | 高 | 〇 | 幅 | STRUCTURAL_FOUNDATION_WIDTH | 〇 | X |  | 〇 |  | 〇 |  | RealNum | IfcReal | 〇
|  |  |  | Y幅 | Ly | 2af00e14-01e1-456b-b1f0-e2ed42336a35 | Double | 〇 |  |  | 〇 | 高 | 〇 | 長さ | STRUCTURAL_FOUNDATION_LENGTH | 〇 | Y |  | 〇 |  | 〇 |  | RealNum | IfcReal | 〇
|  |  |  | 厚さ | depth | bf9a1300-3094-4c26-bfeb-45bc07d46739 | Double | 〇 |  |  | 〇 | 高 | 〇 | 基礎の厚さ | STRUCTURAL_FOUNDATION_THICKNESS | 〇 | FootingDepth |  | 〇 |  | 〇 |  | RealNum | IfcReal | 〇
| 配筋情報 | X方向 | 上端筋 | 径 | D_X_top | fe449ab4-0666-4158-9f5d-04b9cb7f9d8a | String | 〇 |  | 種類（D、U、Sなど）も含む。入力例：D16 | 〇 | 高 | 〇 | D_X_top | fe449ab4-0666-4158-9f5d-04b9cb7f9d8a | 〇 | HakamaXY - RebarJIS | Enum | 〇 |  | 〇 |  | String | IfcLabel | 〇
|  |  |  | 本数 | N_X_top | 8a1cacb5-86d1-4df4-978a-d1f5c2b91e1c | Integer | 〇 |  |  | 〇 | 高 | 〇 | N_X_top | 8a1cacb5-86d1-4df4-978a-d1f5c2b91e1c | 〇 | Pitch | Double | 〇 |  | 〇 |  | Integer | IfcInteger | 〇
|  |  | 下端筋 | 径 | D_X_bottom | 76bb0180-8865-4a46-967d-67067e40f404 | String | 〇 |  | 種類（D、U、Sなど）も含む。入力例：D19 | 〇 | 高 | 〇 | D_X_bottom | 76bb0180-8865-4a46-967d-67067e40f404 | 〇 | BarX - RebarJIS | Enum | 〇 |  | 〇 |  | String | IfcLabel | 〇
|  |  |  | 本数 | N_X_bottom | 99c6a1fb-8448-4aaa-9117-03ae8a222198 | Integer | 〇 |  |  | 〇 | 高 | 〇 | N_X_bottom | 99c6a1fb-8448-4aaa-9117-03ae8a222198 | 〇 | BarXCount |  | 〇 |  | 〇 |  | Integer | IfcInteger | 〇
|  | Y方向 | 上端筋 | 径 | D_Y_top | 8c853c87-3f49-43a4-92ba-0b7db317c8af | String | 〇 |  | 種類（D、U、Sなど）も含む。入力例：D16 | 〇 | 高 | 〇 | D_Y_top | 8c853c87-3f49-43a4-92ba-0b7db317c8af | 〇 | HakamaXY - RebarJIS | Enum | 〇 |  | 〇 |  | String | IfcLabel | 〇
|  |  |  | 本数 | N_Y_top | 3c8fa585-e472-4732-8758-3625805a00ab | Integer | 〇 |  |  | 〇 | 高 | 〇 | N_Y_top | 3c8fa585-e472-4732-8758-3625805a00ab | 〇 | Pitch | Double | 〇 |  | 〇 |  | Integer | IfcInteger | 〇
|  |  | 下端筋 | 径 | D_Y_bottom | 7172789e-def4-490a-8810-46006bf87474 | String | 〇 |  | 種類（D、U、Sなど）も含む。入力例：D19 | 〇 | 高 | 〇 | D_Y_bottom | 7172789e-def4-490a-8810-46006bf87474 | 〇 | BarY - RabrJIS | Enum | 〇 |  | 〇 |  | String | IfcLabel | 〇
|  |  |  | 本数 | N_Y_bottom | baa2fa25-dfdc-4cad-98a9-d2a5dd4a6011 | Integer | 〇 |  |  | 〇 | 高 | 〇 | N_Y_bottom | baa2fa25-dfdc-4cad-98a9-d2a5dd4a6011 | 〇 | BarYCount |  | 〇 |  | 〇 |  | Integer | IfcInteger | 〇
|  | 横筋 |  | 径 | D_horizontal | 1a0a1fe8-635b-4eef-99f7-4085af844c6a | String | 〇 |  | 種類（D、U、Sなど）も含む。入力例：D13 | 〇 | 中 | 〇 | D_horizontal | 1a0a1fe8-635b-4eef-99f7-4085af844c6a | 〇 | SideBar - RabarJIS | Enum | 〇 |  | 〇 |  | String | IfcLabel | 〇
|  |  |  | 本数 | N_horizontal | a2992d9d-c14d-4e9c-a86b-79479a83d98e | Integer | 〇 |  |  | 〇 | 中 | 〇 | N_horizontal | a2992d9d-c14d-4e9c-a86b-79479a83d98e | 〇 | SideBarCount |  | 〇 |  | 〇 |  | Integer | IfcInteger | 〇
| 杭情報 | 配置 |  | 下端筋かぶり厚さ | bottom_cover | 12741341-004e-426b-9eea-df691a54590d | Double | 〇 |  | 基礎下端筋の被りを判断するためのパラメータで、基礎下端から杭天端の飲み込み長さを表す。 杭の天端レベルと不一致の場合、杭の天端レベルを優先する | 〇 | 高 | 〇 | かぶり厚 - 下面 | CLEAR_COVER_BOTTOM | × |  |  |  |  | 〇 |  | RealNum | IfcReal | 〇
RC矩形テーパー基礎_標準 | 識別情報 |  |  | 符号 | name | 9941b090-f981-423a-98ab-3629f445b1a4 | String | 〇 |  |  | 〇 | 高 | × | マーク(タイプ) |  | 〇 |  |  | 〇 |  | 〇 |  | String | IfcLabel | 〇
| 配置情報 |  |  | 所属階 | floor | 226f2848-d4e5-4695-9aaf-5285e27f89e8 | String |  | 〇 |  |  |  | × | 基準レベル |  | ×
|  |  |  | 節点からのオフセット（X方向） | X_load_point_offset | 0d0fd4bd-9d27-4398-8e7e-376695bb6cc2 | Double |  | 〇 | 節点と荷重点の関係で、荷重点は基礎に取りつく柱などから荷重が作用する点を表す。 柱のオフセットパラメータを優先する | 〇 | 高 | × | X_load_point_offset |  | × | [6 empty] | RealNum | IfcReal
|  |  |  | 節点からのオフセット（Y方向） | Y_load_point_offset | 59af8471-d438-4f4e-8170-f99ada13a3db | Double |  | 〇 | 節点と荷重点の関係で、荷重点は基礎に取りつく柱などから荷重が作用する位置を表す。 柱のオフセットパラメータを優先する | 〇 | 高 | × | Y_load_point_offset |  | × | [6 empty] | RealNum | IfcReal
|  |  |  | 荷重点からのオフセット（X方向） | X_work_point_offset | 01eff211-cc08-4ebe-a3c0-555ea6551f86 | Double |  | 〇 | 節点と作用点の関係で、作用点は杭が取りつく場合に杭に荷重点からの荷重が作用する位置を表す（単杭の場合その杭芯、群杭の場合それらの中心とする） | 〇 | 高 | × | X_work_point_offset |  | × | [6 empty] | RealNum | IfcReal
|  |  |  | 荷重点からのオフセット（Y方向） | Y_work_point_offset | e0352cb1-6cd0-4970-8f67-dc30c238ad83 | Double |  | 〇 | 節点と作用点の関係で、作用点は杭が取りつく場合に杭に荷重点からの荷重が作用する位置を表す（単杭の場合その杭芯、群杭の場合それらの中心とする） | 〇 | 高 | × | Y_work_point_offset |  | × | [6 empty] | RealNum | IfcReal
|  |  |  | 回転角度 | rotate | 02b0a060-820a-42d8-90f7-b20cd1955293 | Double | 〇 |  |  | 〇 | 高 | × | rotate |  | × |  |  |  |  | 〇 |  | RealNum | IfcReal | 〇
| 材料情報 | コンクリート |  | コンクリート強度 | strength_concrete | caa848e4-e31e-499a-b775-ca9dcffb39d2 | String | 〇 |  | 種別（Fc、Lcなど）も含む。入力例：Fc24 | 〇 | 高 | × | 構造マテリアル |  | 〇 | Strength | Integer |  | 〇 | 〇 |  | String | IfcLabel | 〇
| 寸法情報 | 断面 |  | X幅 | Lx | 44f0383f-99a0-4a40-9a4d-5dd5bd368a55 | Double | 〇 |  |  | 〇 | 高 | × | 幅 |  | 〇 | X |  | 〇 |  | 〇 |  | RealNum | IfcReal | 〇
|  |  |  | Y幅 | Ly | 2af00e14-01e1-456b-b1f0-e2ed42336a35 | Double | 〇 |  |  | 〇 | 高 | × | 長さ |  | 〇 | Y |  | 〇 |  | 〇 |  | RealNum | IfcReal | 〇
|  |  |  | 天端X幅 | Bx | 44eff98d-ff63-44ac-acd7-e7a5b6a2fe33 | Double | 〇 |  |  | 〇 | 高 | × | width_tip_X |  | 〇 | ChamferX1, ChamferX3 |  | 〇 |  | 〇 |  | RealNum | IfcReal | 〇
|  |  |  | 天端Y幅 | By | bbd466d4-eb03-43b2-9461-8a98ce297538 | Double | 〇 |  |  | 〇 | 高 | × | width_tip_Y |  | 〇 | ChamferY1 |  | 〇 |  | 〇 |  | RealNum | IfcReal | 〇
|  |  |  | 根本厚さ | depth_base | bf9a1300-3094-4c26-bfeb-45bc07d46739 | Double | 〇 |  |  | 〇 | 高 | × | 基礎の厚さ |  | 〇 | HaunchHeight |  | 〇 |  | 〇 |  | RealNum | IfcReal | 〇
|  |  |  | 先端厚さ | depth_tip | b9ba2b13-64b9-4e30-b2dd-6214b8cd2537 | Double | 〇 |  |  | 〇 | 高 | × | depth_tip |  | 〇 | FootingDepth |  | 〇 |  | 〇 |  | RealNum | IfcReal | 〇
| 配筋情報 | X方向 | 上端筋 | 径 | D_X_top | fe449ab4-0666-4158-9f5d-04b9cb7f9d8a | String | 〇 |  | 種類（D、U、Sなど）も含む。入力例：D16 | 〇 | 高 | × | D_X_top |  | 〇 | HakamaXY - RebarJIS | Enum | 〇 |  | 〇 |  | String | IfcLabel | 〇
|  |  |  | 本数 | N_X_top | 8a1cacb5-86d1-4df4-978a-d1f5c2b91e1c | Integer | 〇 |  |  | 〇 | 高 | × | N_X_top |  | 〇 | Pitch | Double | 〇 |  | 〇 |  | Integer | IfcInteger | 〇
|  |  | 下端筋 | 径 | D_X_bottom | 76bb0180-8865-4a46-967d-67067e40f404 | String | 〇 |  | 種類（D、U、Sなど）も含む。入力例：D19 | 〇 | 高 | × | D_X_bottom |  | 〇 | BarX - RebarJIS | Enum | 〇 |  | 〇 |  | String | IfcLabel | 〇
|  |  |  | 本数 | N_X_bottom | 99c6a1fb-8448-4aaa-9117-03ae8a222198 | Integer | 〇 |  |  | 〇 | 高 | × | N_X_bottom |  | 〇 | BarXCount |  | 〇 |  | 〇 |  | Integer | IfcInteger | 〇
|  | Y方向 | 上端筋 | 径 | D_Y_top | 8c853c87-3f49-43a4-92ba-0b7db317c8af | String | 〇 |  | 種類（D、U、Sなど）も含む。入力例：D16 | 〇 | 高 | × | D_Y_top |  | 〇 | HakamaXY - RebarJIS | Enum | 〇 |  | 〇 |  | String | IfcLabel | 〇
|  |  |  | 本数 | N_Y_top | 3c8fa585-e472-4732-8758-3625805a00ab | Integer | 〇 |  |  | 〇 | 高 | × | N_Y_top |  | 〇 | Pitch | Double | 〇 |  | 〇 |  | Integer | IfcInteger | 〇
|  |  | 下端筋 | 径 | D_Y_bottom | 7172789e-def4-490a-8810-46006bf87474 | String | 〇 |  | 種類（D、U、Sなど）も含む。入力例：D19 | 〇 | 高 | × | D_Y_bottom |  | 〇 | BarY - RabrJIS | Enum | 〇 |  | 〇 |  | String | IfcLabel | 〇
|  |  |  | 本数 | N_Y_bottom | baa2fa25-dfdc-4cad-98a9-d2a5dd4a6011 | Integer | 〇 |  |  | 〇 | 高 | × | N_Y_bottom |  | 〇 | BarYCount |  | 〇 |  | 〇 |  | Integer | IfcInteger | 〇
|  | 横筋 |  | 径 | D_horizontal | 1a0a1fe8-635b-4eef-99f7-4085af844c6a | String | 〇 |  | 種類（D、U、Sなど）も含む。入力例：D13 | 〇 | 中 | × | D_horizontal |  | 〇 | SideBar - RabarJIS | Enum | 〇 |  | 〇 |  | String | IfcLabel | 〇
|  |  |  | 本数 | N_horizontal | a2992d9d-c14d-4e9c-a86b-79479a83d98e | Integer | 〇 |  |  | 〇 | 中 | × | N_horizontal |  | 〇 | SideBarCount |  | 〇 |  | 〇 |  | Integer | IfcInteger | 〇
| 杭情報 | 配置 |  | 下端筋かぶり厚さ | bottom_cover | 12741341-004e-426b-9eea-df691a54590d | Double | 〇 |  | 基礎下端筋の被りを判断するためのパラメータで、基礎下端から杭天端の飲み込み長さを表す。 杭の天端レベルと不一致の場合、杭の天端レベルを優先する | 〇 | 高 | × | かぶり厚 - 下面 |  | × |  |  |  |  | 〇 |  | RealNum | IfcReal | 〇
RC直角三角形基礎_標準 | 識別情報 |  |  | 符号 | name | 9941b090-f981-423a-98ab-3629f445b1a4 | String | 〇 |  |  | 〇 | 高 | 〇 | マーク(タイプ) | WINDOW_TYPE_ID | 〇 | Name |  | 〇 |  | 〇 |  | String | IfcLabel | 〇
| 配置情報 |  |  | 所属階 | floor | 226f2848-d4e5-4695-9aaf-5285e27f89e8 | String |  | 〇 |  |  |  | 〇 | 基準レベル | FAMILY_LEVEL_PARAM | ×
|  |  |  | 節点からのオフセット（X方向） | X_load_point_offset | 0d0fd4bd-9d27-4398-8e7e-376695bb6cc2 | Double |  | 〇 | 節点と荷重点の関係で、荷重点は基礎に取りつく柱などから荷重が作用する点を表す。 柱のオフセットパラメータを優先する | 〇 | 高 | 〇 | X_load_point_offset | 0d0fd4bd-9d27-4398-8e7e-376695bb6cc2 | × | [6 empty] | RealNum | IfcReal
|  |  |  | 節点からのオフセット（Y方向） | Y_load_point_offset | 59af8471-d438-4f4e-8170-f99ada13a3db | Double |  | 〇 | 節点と荷重点の関係で、荷重点は基礎に取りつく柱などから荷重が作用する位置を表す。 柱のオフセットパラメータを優先する | 〇 | 高 | 〇 | Y_load_point_offset | 59af8471-d438-4f4e-8170-f99ada13a3db | × | [6 empty] | RealNum | IfcReal
|  |  |  | 荷重点からのオフセット（X方向） | X_work_point_offset | 01eff211-cc08-4ebe-a3c0-555ea6551f86 | Double |  | 〇 | 節点と作用点の関係で、作用点は杭が取りつく場合に杭に荷重点からの荷重が作用する位置を表す（単杭の場合その杭芯、群杭の場合それらの中心とする） | 〇 | 高 | 〇 | X_work_point_offset | 01eff211-cc08-4ebe-a3c0-555ea6551f86 | × | [6 empty] | RealNum | IfcReal
|  |  |  | 荷重点からのオフセット（Y方向） | Y_work_point_offset | e0352cb1-6cd0-4970-8f67-dc30c238ad83 | Double |  | 〇 | 節点と作用点の関係で、作用点は杭が取りつく場合に杭に荷重点からの荷重が作用する位置を表す（単杭の場合その杭芯、群杭の場合それらの中心とする） | 〇 | 高 | 〇 | Y_work_point_offset | e0352cb1-6cd0-4970-8f67-dc30c238ad83 | × | [6 empty] | RealNum | IfcReal
|  |  |  | 回転角度 | rotate | 02b0a060-820a-42d8-90f7-b20cd1955293 | Double | 〇 |  |  | 〇 | 高 | 〇 | rotate | 02b0a060-820a-42d8-90f7-b20cd1955293 | × |  |  |  |  | 〇 |  | RealNum | IfcReal | 〇
| 材料情報 | コンクリート |  | コンクリート強度 | strength_concrete | caa848e4-e31e-499a-b775-ca9dcffb39d2 | String | 〇 |  | 種別（Fc、Lcなど）も含む。入力例：Fc24 | 〇 | 高 | 〇 | 構造マテリアル | STRUCTURAL_MATERIAL_PARAM | 〇 | Strength | Integer |  | 〇 | 〇 |  | String | IfcLabel | 〇
| 寸法情報 | 断面 |  | X幅 | Lx | 44f0383f-99a0-4a40-9a4d-5dd5bd368a55 | Double | 〇 |  |  | 〇 | 高 | 〇 | 幅 | STRUCTURAL_FOUNDATION_WIDTH | 〇 | X |  | 〇 |  | 〇 |  | RealNum | IfcReal | 〇
|  |  |  | Y幅 | Ly | 2af00e14-01e1-456b-b1f0-e2ed42336a35 | Double | 〇 |  |  | 〇 | 高 | 〇 | 長さ | STRUCTURAL_FOUNDATION_LENGTH | 〇 | Y |  | 〇 |  | 〇 |  | RealNum | IfcReal | 〇
|  |  |  | 厚さ | depth | bf9a1300-3094-4c26-bfeb-45bc07d46739 | Double | 〇 |  |  | 〇 | 高 | 〇 | 基礎の厚さ | STRUCTURAL_FOUNDATION_THICKNESS | 〇 | FootingDepth |  | 〇 |  | 〇 |  | RealNum | IfcReal | 〇
| 配筋情報 | 主筋方向 | 上端筋 | 径 | D_main_top | 5fb38b2f-6aba-4abc-98c5-9c8c04af7f88 | String | 〇 |  | 種類（D、U、Sなど）も含む。入力例：D16 | 〇 | 高 | 〇 | D_main_top | 5fb38b2f-6aba-4abc-98c5-9c8c04af7f88 | 〇 | HakamaXY - RebarJIS | Enum | 〇 |  | 〇 |  | String | IfcLabel | 〇
|  |  |  | 本数 | N_main_top | 8026de51-5ac7-4587-9fcd-1036ccbfd024 | Integer | 〇 |  |  | 〇 | 高 | 〇 | N_main_top | 8026de51-5ac7-4587-9fcd-1036ccbfd024 | 〇 | Pitch | Double | 〇 |  | 〇 |  | Integer | IfcInteger | 〇
|  |  | 下端筋 | 径 | D_main_bottom | c8a9b051-c4b2-47a0-8bd9-6961650b740d | String | 〇 |  | 種類（D、U、Sなど）も含む。入力例：D19 | 〇 | 高 | 〇 | D_main_bottom | c8a9b051-c4b2-47a0-8bd9-6961650b740d | 〇 | BarX - RebarJIS | Enum | 〇 |  | 〇 |  | String | IfcLabel | 〇
|  |  |  | 本数 | N_main_bottom | 9ee487e9-4f6e-40d6-97b6-df7bdb7a8e47 | Integer | 〇 |  |  | 〇 | 高 | 〇 | N_main_bottom | 9ee487e9-4f6e-40d6-97b6-df7bdb7a8e47 | 〇 | BarXCount |  | 〇 |  | 〇 |  | Integer | IfcInteger | 〇
|  | 配力筋方向 | 上端筋 | 径 | D_transverse_top | fbe3897d-0c36-42bb-975e-5a2ca7901883 | String | 〇 |  | 種類（D、U、Sなど）も含む。入力例：D16 | 〇 | 高 | 〇 | D_transverse_top | fbe3897d-0c36-42bb-975e-5a2ca7901883 | 〇 | HakamaXY - RebarJIS | Enum | 〇 |  | 〇 |  | String | IfcLabel | 〇
|  |  |  | 本数 | N_transverse_top | c1518981-faca-48d0-88b5-0acf370bcd51 | Integer | 〇 |  |  | 〇 | 高 | 〇 | N_transverse_top | c1518981-faca-48d0-88b5-0acf370bcd51 | 〇 | Pitch | Double | 〇 |  | 〇 |  | Integer | IfcInteger | 〇
|  |  | 下端筋 | 径 | D_transverse_bottom | 6e8976fe-c05c-41ec-9d59-3937583d1502 | String | 〇 |  | 種類（D、U、Sなど）も含む。入力例：D19 | 〇 | 高 | 〇 | D_transverse_bottom | 6e8976fe-c05c-41ec-9d59-3937583d1502 | 〇 | BarY - RabrJIS | Enum | 〇 |  | 〇 |  | String | IfcLabel | 〇
|  |  |  | 本数 | N_transverse_bottom | 48013f61-e147-4323-89cd-3486aa82d693 | Integer | 〇 |  |  | 〇 | 高 | 〇 | N_transverse_bottom | 48013f61-e147-4323-89cd-3486aa82d693 | 〇 | BarYCount |  | 〇 |  | 〇 |  | Integer | IfcInteger | 〇
|  | 横筋 |  | 径 | D_horizontal | 1a0a1fe8-635b-4eef-99f7-4085af844c6a | String | 〇 |  | 種類（D、U、Sなど）も含む。入力例：D13 | 〇 | 中 | 〇 | D_horizontal | 1a0a1fe8-635b-4eef-99f7-4085af844c6a | 〇 | SideBar - RabarJIS | Enum | 〇 |  | 〇 |  | String | IfcLabel | 〇
|  |  |  | 本数 | N_horizontal | a2992d9d-c14d-4e9c-a86b-79479a83d98e | Integer | 〇 |  |  | 〇 | 中 | 〇 | N_horizontal | a2992d9d-c14d-4e9c-a86b-79479a83d98e | 〇 | SideBarCount |  | 〇 |  | 〇 |  | Integer | IfcInteger | 〇
| 杭情報 | 配置 |  | 下端筋かぶり厚さ | bottom_cover | 12741341-004e-426b-9eea-df691a54590d | Double | 〇 |  | 基礎下端筋の被りを判断するためのパラメータで、基礎下端から杭天端の飲み込み長さを表す。 杭の天端レベルと不一致の場合、杭の天端レベルを優先する | 〇 | 高 | 〇 | かぶり厚 - 下面 | CLEAR_COVER_BOTTOM | × |  |  |  |  | 〇 |  | RealNum | IfcReal | 〇
RC正三角形基礎_標準 | 識別情報 |  |  | 符号 | name | 9941b090-f981-423a-98ab-3629f445b1a4 | String | 〇 |  |  | 〇 | 高 | × | マーク(タイプ) |  | 〇 | Name |  | 〇 |  | 〇 |  | String | IfcLabel | 〇
| 配置情報 |  |  | 所属階 | floor | 226f2848-d4e5-4695-9aaf-5285e27f89e8 | String |  | 〇 |  |  |  | × | 基準レベル |  | ×
|  |  |  | 節点からのオフセット（X方向） | X_load_point_offset | 0d0fd4bd-9d27-4398-8e7e-376695bb6cc2 | Double |  | 〇 | 節点と荷重点の関係で、荷重点は基礎に取りつく柱などから荷重が作用する点を表す。 柱のオフセットパラメータを優先する | 〇 | 高 | × | X_load_point_offset |  | × | [6 empty] | RealNum | IfcReal
|  |  |  | 節点からのオフセット（Y方向） | Y_load_point_offset | 59af8471-d438-4f4e-8170-f99ada13a3db | Double |  | 〇 | 節点と荷重点の関係で、荷重点は基礎に取りつく柱などから荷重が作用する位置を表す。 柱のオフセットパラメータを優先する | 〇 | 高 | × | Y_load_point_offset |  | × | [6 empty] | RealNum | IfcReal
|  |  |  | 荷重点からのオフセット（X方向） | X_work_point_offset | 01eff211-cc08-4ebe-a3c0-555ea6551f86 | Double |  | 〇 | 節点と作用点の関係で、作用点は杭が取りつく場合に杭に荷重点からの荷重が作用する位置を表す（単杭の場合その杭芯、群杭の場合それらの中心とする） | 〇 | 高 | × | X_work_point_offset |  | × | [6 empty] | RealNum | IfcReal
|  |  |  | 荷重点からのオフセット（Y方向） | Y_work_point_offset | e0352cb1-6cd0-4970-8f67-dc30c238ad83 | Double |  | 〇 | 節点と作用点の関係で、作用点は杭が取りつく場合に杭に荷重点からの荷重が作用する位置を表す（単杭の場合その杭芯、群杭の場合それらの中心とする） | 〇 | 高 | × | Y_work_point_offset |  | × | [6 empty] | RealNum | IfcReal
|  |  |  | 回転角度 | rotate | 02b0a060-820a-42d8-90f7-b20cd1955293 | Double | 〇 |  |  | 〇 | 高 | × | rotate |  | × |  |  |  |  | 〇 |  | RealNum | IfcReal | 〇
| 材料情報 | コンクリート |  | コンクリート強度 | strength_concrete | caa848e4-e31e-499a-b775-ca9dcffb39d2 | String | 〇 |  | 種別（Fc、Lcなど）も含む。入力例：Fc24 | 〇 | 高 | × | 構造マテリアル |  | 〇 | Strength | Integer |  | 〇 | 〇 |  | String | IfcLabel | 〇
| 寸法情報 | 断面 |  | 底辺幅 | Lx | 44f0383f-99a0-4a40-9a4d-5dd5bd368a55 | Double | 〇 |  |  | 〇 | 高 | × | 幅 |  | 〇 | BaseWidthX2 |  | 〇 |  | 〇 |  | RealNum | IfcReal | 〇
|  |  |  | 面取り幅 | Ly | 2af00e14-01e1-456b-b1f0-e2ed42336a35 | Double | 〇 |  |  | 〇 | 高 | × | 長さ |  | 〇 | BaseChamferX1, TopChamferX3 |  | 〇 |  | 〇 |  | RealNum | IfcReal | 〇
|  |  |  | 厚さ | depth | bf9a1300-3094-4c26-bfeb-45bc07d46739 | Double | 〇 |  |  | 〇 | 高 | × | 基礎の厚さ |  | 〇 | FootingDepth |  | 〇 |  | 〇 |  | RealNum | IfcReal | 〇
| 配筋情報 | 主筋方向 | 上端筋 | 径 | D_main_top | 5fb38b2f-6aba-4abc-98c5-9c8c04af7f88 | String | 〇 |  | 種類（D、U、Sなど）も含む。入力例：D16 | 〇 | 高 | × | D_main_top |  | 〇 | HakamaXY - RebarJIS | Enum | 〇 |  | 〇 |  | String | IfcLabel | 〇
|  |  |  | 本数 | N_main_top | 8026de51-5ac7-4587-9fcd-1036ccbfd024 | Integer | 〇 |  |  | 〇 | 高 | × | N_main_top |  | 〇 | Pitch | Double | 〇 |  | 〇 |  | Integer | IfcInteger | 〇
|  |  | 下端筋 | 径 | D_main_bottom | c8a9b051-c4b2-47a0-8bd9-6961650b740d | String | 〇 |  | 種類（D、U、Sなど）も含む。入力例：D19 | 〇 | 高 | × | D_main_bottom |  | 〇 | BarX - RebarJIS | Enum | 〇 |  | 〇 |  | String | IfcLabel | 〇
|  |  |  | 本数 | N_main_bottom | 9ee487e9-4f6e-40d6-97b6-df7bdb7a8e47 | Integer | 〇 |  |  | 〇 | 高 | × | N_main_bottom |  | 〇 | BarXCount |  | 〇 |  | 〇 |  | Integer | IfcInteger | 〇
|  | 外周 | 上端筋 | 径 | D_outside_top | 7c85d871-199d-4635-b195-69aaca42dec0 | String | 〇 |  | 種類（D、U、Sなど）も含む。入力例：D16 | 〇 | 高 | × | D_outside_top |  | 〇 | HakamaXY - RebarJIS | Enum | 〇 |  | 〇 |  | String | IfcLabel | 〇
|  |  |  | 本数 | N_outside_top | 48520e97-e52c-43e4-a5f0-97551c732e9e | Integer | 〇 |  |  | 〇 | 高 | × | N_outside_top |  | 〇 | Pitch | Double | 〇 |  | 〇 |  | Integer | IfcInteger | 〇
|  |  | 下端筋 | 径 | D_outside_bottom | f431214d-0f0f-4ac8-be26-fa8e990cf0b0 | String | 〇 |  | 種類（D、U、Sなど）も含む。入力例：D19 | 〇 | 高 | × | D_outside_bottom |  | 〇 | BarY - RabrJIS | Enum | 〇 |  | 〇 |  | String | IfcLabel | 〇
|  |  |  | 本数 | N_outside_bottom | 64f54a8b-15ca-4498-a540-61e37977de14 | Integer | 〇 |  |  | 〇 | 高 | × | N_outside_bottom |  | 〇 | BarYCount |  | 〇 |  | 〇 |  | Integer | IfcInteger | 〇
|  | 横筋 |  | 径 | D_horizontal | 1a0a1fe8-635b-4eef-99f7-4085af844c6a | String | 〇 |  | 種類（D、U、Sなど）も含む。入力例：D13 | 〇 | 中 | × | D_horizontal |  | 〇 | SideBar - RabarJIS | Enum | 〇 |  | 〇 |  | String | IfcLabel | 〇
|  |  |  | 本数 | N_horizontal | a2992d9d-c14d-4e9c-a86b-79479a83d98e | Integer | 〇 |  |  | 〇 | 中 | × | N_horizontal |  | 〇 | SideBarCount |  | 〇 |  | 〇 |  | Integer | IfcInteger | 〇
| 杭情報 | 配置 |  | 下端筋かぶり厚さ | bottom_cover | 12741341-004e-426b-9eea-df691a54590d | Double | 〇 |  | 基礎下端筋の被りを判断するためのパラメータで、基礎下端から杭天端の飲み込み長さを表す。 杭の天端レベルと不一致の場合、杭の天端レベルを優先する | 〇 | 高 | × | かぶり厚 - 下面 |  | × |  |  |  |  | 〇 |  | RealNum | IfcReal | 〇
RC連続基礎_標準 | 識別情報 |  |  | 符号 | name | 9941b090-f981-423a-98ab-3629f445b1a4 | String | 〇 |  |  | 〇 | 高 | 〇 | マーク(タイプ) | WINDOW_TYPE_ID | 〇 | Name |  | 〇 |  | 〇 |  | String | IfcLabel | 〇
| 配置情報 |  |  | 所属階 | floor | 226f2848-d4e5-4695-9aaf-5285e27f89e8 | String |  | 〇 |  |  |  | 〇 | 基準レベル | FAMILY_LEVEL_PARAM | ×
|  |  |  | オフセット | offset | 55f7014f-a85c-422a-8b31-10983bcff765 | Double | 〇 |  |  | 〇 | 高 | 〇 | 基準レベル オフセット | FLOOR_HEIGHTABOVELEVEL_PARAM | 〇 | HenshinLength |  | 〇 |  | 〇 |  | RealNum | IfcReal | 〇
| 材料情報 | コンクリート |  | コンクリート強度 | strength_concrete | caa848e4-e31e-499a-b775-ca9dcffb39d2 | String | 〇 |  | 種別（Fc、Lcなど）も含む。入力例：Fc24 | 〇 | 高 | 〇 | 構造マテリアル | STRUCTURAL_MATERIAL_PARAM | 〇 | Strength | Integer |  | 〇 | 〇 |  | String | IfcLabel | 〇
| 寸法情報 | 断面 |  | 幅 | width | 83e16027-fc62-40aa-8ffc-5b0d5d23e047 | Double | 〇 |  |  | 〇 | 高 | 〇 | 幅 | STRUCTURAL_FOUNDATION_WIDTH | 〇 | Width |  | 〇 |  | 〇 |  | RealNum | IfcReal | 〇
|  |  |  | 根元厚さ | depth_base | bf9a1300-3094-4c26-bfeb-45bc07d46739 | Double | 〇 |  |  | 〇 | 高 | 〇 | 基礎の厚さ | STRUCTURAL_FOUNDATION_THICKNESS | 〇 | HaunchHeight |  | 〇 |  | 〇 |  | RealNum | IfcReal | 〇
|  |  |  | 先端厚さ | depth_tip | b9ba2b13-64b9-4e30-b2dd-6214b8cd2537 | Double | 〇 |  |  | 〇 | 高 | × | depth_tip |  | 〇 | FootingDepth |  | 〇 |  | 〇 |  | RealNum | IfcReal | 〇
| 配筋情報 | 主筋方向 | 上端筋 | 径 | D_main_top | 5fb38b2f-6aba-4abc-98c5-9c8c04af7f88 | String | 〇 |  | 種類（D、U、Sなど）も含む。入力例：D16 | 〇 | 高 | 〇 | D_main_top | 5fb38b2f-6aba-4abc-98c5-9c8c04af7f88 | 〇 | MainBar - RebarJIS | Enum | 〇 |  | 〇 |  | String | IfcLabel | 〇
|  |  |  | ピッチ | N_main_top | 8026de51-5ac7-4587-9fcd-1036ccbfd024 | Double | 〇 |  |  | 〇 | 高 | 〇 | N_main_top | 8026de51-5ac7-4587-9fcd-1036ccbfd024 | 〇 | MainBarPitch |  | 〇 |  | 〇 |  | RealNum | IfcReal | 〇
|  |  | 下端筋 | 径 | D_main_bottom | c8a9b051-c4b2-47a0-8bd9-6961650b740d | String | 〇 |  | 種類（D、U、Sなど）も含む。入力例：D19 | 〇 | 高 | 〇 | D_main_bottom | c8a9b051-c4b2-47a0-8bd9-6961650b740d | 〇 | MainBar - RebarJIS | Enum | 〇 |  | 〇 |  | String | IfcLabel | 〇
|  |  |  | ピッチ | N_main_bottom | 9ee487e9-4f6e-40d6-97b6-df7bdb7a8e47 | Double | 〇 |  |  | 〇 | 高 | 〇 | N_main_bottom | 9ee487e9-4f6e-40d6-97b6-df7bdb7a8e47 | 〇 | MainBarPitch |  | 〇 |  | 〇 |  | RealNum | IfcReal | 〇
|  | 配力筋方向 | 上端筋 | 径 | D_transverse_top | fbe3897d-0c36-42bb-975e-5a2ca7901883 | String | 〇 |  | 種類（D、U、Sなど）も含む。入力例：D16 | 〇 | 高 | 〇 | D_transverse_top | fbe3897d-0c36-42bb-975e-5a2ca7901883 | 〇 | SubBar - RebarJIS | Enum | 〇 |  | 〇 |  | String | IfcLabel | 〇
|  |  |  | 本数 | N_transverse_top | c1518981-faca-48d0-88b5-0acf370bcd51 | Integer | 〇 |  |  | 〇 | 高 | 〇 | N_transverse_top | c1518981-faca-48d0-88b5-0acf370bcd51 | 〇 | SubBarLeftCount, SubBarRightCount | Double | 〇 |  | 〇 |  | Integer | IfcInteger | 〇
|  |  | 下端筋 | 径 | D_transverse_bottom | 6e8976fe-c05c-41ec-9d59-3937583d1502 | String | 〇 |  | 種類（D、U、Sなど）も含む。入力例：D19 | 〇 | 高 | 〇 | D_transverse_bottom | 6e8976fe-c05c-41ec-9d59-3937583d1502 | 〇 | SubBar - RebarJIS | Enum | 〇 |  | 〇 |  | String | IfcLabel | 〇
|  |  |  | 本数 | N_transverse_bottom | 48013f61-e147-4323-89cd-3486aa82d693 | Integer | 〇 |  |  | 〇 | 高 | 〇 | N_transverse_bottom | 48013f61-e147-4323-89cd-3486aa82d693 | 〇 | SubBarLeftCount, SubBarRightCount | Double | 〇 |  | 〇 |  | Integer | IfcInteger | 〇
|  | 横筋 |  | 径 | D_horizontal | 1a0a1fe8-635b-4eef-99f7-4085af844c6a | String | 〇 |  | 種類（D、U、Sなど）も含む。入力例：D13 | 〇 | 中 | 〇 | D_horizontal | 1a0a1fe8-635b-4eef-99f7-4085af844c6a | × |  |  |  |  | 〇 |  | String | IfcLabel | 〇
|  |  |  | 本数 | N_horizontal | a2992d9d-c14d-4e9c-a86b-79479a83d98e | Integer | 〇 |  |  | 〇 | 中 | 〇 | N_horizontal | a2992d9d-c14d-4e9c-a86b-79479a83d98e | × |  |  |  |  | 〇 |  | Integer | IfcInteger | 〇

## 床
部材の種類 | パラメータの分類 |  |  |  | BLCJ標準 | [5 empty] | 審査側見解 |  | Autodesk_Revit標準 |  |  | GLOOBE_construction標準 |  |  |  |  | GRAPHISOFT_Archicad標準
| 大分類 | 中分類 | 小分類 | 項目 | 名称 | GUID | データ型 | 断面情報 | 配置情報 | 備考 | 審査における 参照の要否 | 参照する場合の 重要度 | 対応状況 | 名称 | GUID | 対応状況 | 名称 | データ型 | 断面情報 | 配置情報 | 対応状況 | 名称 | データ型 | IFCデータ型 | 断面情報 | 配置情報
RCスラブ_標準 | 識別情報 |  |  | 符号 | name | 9941b090-f981-423a-98ab-3629f445b1a4 | String | 〇 |  |  | 〇 | 高 | 〇 | マーク(タイプ) | WINDOW_TYPE_ID | 〇 | Name |  | 〇 |  | 〇 | name | String | IfcLabel | 〇
| 配置情報 |  |  | 所属階 | floor | 226f2848-d4e5-4695-9aaf-5285e27f89e8 | String |  | 〇 |  |  |  | 〇 | 基準レベル | LEVEL_PARAM | 〇 | StoryID | Guid |  | 〇
| 荷重情報 |  |  | 室用途 | use | 237876ca-5155-4f49-939f-7f05a2e3e2cb | String |  | 〇 |  | 〇 | 高 | 〇 | use | 237876ca-5155-4f49-939f-7f05a2e3e2cb | × |  |  |  |  | 〇 | use | String | IfcLabel |  | 〇
|  |  |  | 仕上げ重量 | weight | 591295ca-a6e9-4765-8cc8-b792be4dbd28 | Double |  | 〇 | N/m2 | 〇 | 高 | 〇 | weight | 591295ca-a6e9-4765-8cc8-b792be4dbd28 | × |  |  |  |  | 〇 | weight | RealNum | IfcReal |  | 〇
|  |  |  | 積載荷重（床用） | liveload_slab | 74b3d926-8c8c-4730-a997-07dcbfdb0f1c | Double |  | 〇 | N/m2 | 〇 | 高 | 〇 | liveload_slab | 74b3d926-8c8c-4730-a997-07dcbfdb0f1c | × |  |  |  |  | 〇 | liveload_slab | RealNum | IfcReal |  | 〇
|  |  |  | 積載荷重（小梁用） | liveload_beam | d64f5af9-5d87-495f-8bbd-1c316828e2a2 | Double |  | 〇 | N/m2 | 〇 | 高 | 〇 | liveload_beam | d64f5af9-5d87-495f-8bbd-1c316828e2a2 | × |  |  |  |  | 〇 | liveload_beam | RealNum | IfcReal |  | 〇
|  |  |  | 積載荷重（架構用） | liveload_frame | d2e0b6cd-6c81-402a-a9a0-b1dc2b3882e5 | Double |  | 〇 | N/m2 | 〇 | 高 | 〇 | liveload_frame | d2e0b6cd-6c81-402a-a9a0-b1dc2b3882e5 | × |  |  |  |  | 〇 | liveload_frame | RealNum | IfcReal |  | 〇
|  |  |  | 積載荷重（地震用） | liveload_seismic | f18f54d7-6e84-4216-96d8-f8eab0cfd46a | Double |  | 〇 | N/m2 | 〇 | 高 | 〇 | liveload_seismic | f18f54d7-6e84-4216-96d8-f8eab0cfd46a | × |  |  |  |  | 〇 | liveload_seismic | RealNum | IfcReal |  | 〇
| 材料情報 | コンクリート |  | コンクリート強度 | strength_concrete | caa848e4-e31e-499a-b775-ca9dcffb39d2 | String | 〇 |  | 種別（Fc、Lcなど）も含む。入力例：Fc24 | 〇 | 高 | 〇 | 構造マテリアル | STRUCTURAL_MATERIAL_PARAM | 〇 | Strength | Integer |  | 〇 | 〇 | strength_concrete | String | IfcLabel | 〇
|  | 型枠 |  | 製品種別 | kind_form | 9c3f741a-9dd2-4131-85c7-46846198b592 | String | 〇 |  | 型枠種別を表し、以下のいずれか ORDINARY（在来）、FLAT（フラットデッキ）、COMPOSIT（合成デッキ） | △ | 低 | 〇 | kind_form | 9c3f741a-9dd2-4131-85c7-46846198b592 | 〇 | 断面リストの型を分けています SectionSlabRC（スラブ） SectionSlabDeck（デッキスラブ） - IsFlat（フラットデッキか） | Object | 〇 |  | 〇 | kind_form | String | IfcLabel | 〇
| 寸法情報 | 断面 |  | 厚さ | depth | bf9a1300-3094-4c26-bfeb-45bc07d46739 | Double | 〇 |  |  | 〇 | 高 | 〇 | 既定の厚さ | FLOOR_ATTR_DEFAULT_THICKNESS_PARAM | 〇 | Height |  | 〇 |  | 〇 | depth | RealNum | IfcReal | 〇
| 配筋情報 | 主筋方向 | 端部 | 上端筋 径1 | D_main_bar1_end_top | 703b4068-a264-40d0-8156-03167cfdebbd | String | 〇 |  | 種類（D、U、Sなど）も含む。入力例：D13 使用する径が１種類の場合はbar1に記述する | 〇 | 高 | 〇 | D_main_bar1_end_top | 703b4068-a264-40d0-8156-03167cfdebbd | 〇 | PositionType.SHORT_TOP_MID_END (位置) ReinforcingBar.RebarJIS (径) | Enum Enum | 〇 |  | 〇 | D_main_bar1_end_top | String | IfcLabel | 〇
|  |  |  | 上端筋 径2 | D_main_bar2_end_top | 28f3ae46-1de8-4865-8378-5ee27f63316a | String | 〇 |  | 種類（D、U、Sなど）も含む。入力例：D10 | 〇 | 高 | 〇 | D_main_bar2_end_top | 28f3ae46-1de8-4865-8378-5ee27f63316a | 〇 |  |  | 〇 |  | 〇 | D_main_bar2_end_top | String | IfcLabel | 〇
|  |  |  | 上端筋 ピッチ | pitch_main_end_top | 31b3f022-b827-4614-b0d8-2a046734f479 | Double | 〇 |  |  | 〇 | 高 | 〇 | pitch_main_end_top | 31b3f022-b827-4614-b0d8-2a046734f479 | 〇 | Pitch |  | 〇 |  | 〇 | pitch_main_end_top | RealNum | IfcReal | 〇
|  |  |  | 下端筋 径1 | D_main_bar1_end_bottom | 76ca9e60-e39e-4119-bb0f-9dac89550ad4 | String | 〇 |  | 種類（D、U、Sなど）も含む。入力例：D13 使用する径が１種類の場合はbar1に記述する | 〇 | 高 | 〇 | D_main_bar1_end_bottom | 76ca9e60-e39e-4119-bb0f-9dac89550ad4 | 〇 | PositionType.SHORT_BOTTOM_MID_END (位置) ReinforcingBar.RebarJIS (径) | Enum Enum | 〇 |  | 〇 | D_main_bar1_end_bottom | String | IfcLabel | 〇
|  |  |  | 下端筋 径2 | D_main_bar2_end_bottom | 0ace68d2-14c8-4f9c-afba-e2195688046c | String | 〇 |  | 種類（D、U、Sなど）も含む。入力例：D10 | 〇 | 高 | 〇 | D_main_bar2_end_bottom | 0ace68d2-14c8-4f9c-afba-e2195688046c | 〇 |  |  | 〇 |  | 〇 | D_main_bar2_end_bottom | String | IfcLabel | 〇
|  |  |  | 下端筋 ピッチ | pitch_main_end_bottom | 10eb70c7-5af7-44d7-a8ff-465dcc1cd82d | Double | 〇 |  |  | 〇 | 高 | 〇 | pitch_main_end_bottom | 10eb70c7-5af7-44d7-a8ff-465dcc1cd82d | 〇 | Pitch |  | 〇 |  | 〇 | pitch_main_end_bottom | RealNum | IfcReal | 〇
|  |  | 中央 | 上端筋 径1 | D_main_bar1_center_top | 28926656-6aca-4e72-8192-e1569358c9ea | String | 〇 |  | 種類（D、U、Sなど）も含む。入力例：D13 使用する径が１種類の場合はbar1に記述する | 〇 | 高 | 〇 | D_main_bar1_center_top | 28926656-6aca-4e72-8192-e1569358c9ea | 〇 | PositionType.SHORT_TOP_MID_CENTER (位置) ReinforcingBar.RebarJIS (径) | Enum Enum | 〇 |  | 〇 | D_main_bar1_center_top | String | IfcLabel | 〇
|  |  |  | 上端筋 径2 | D_main_bar2_center_top | 2604bef4-ef70-4d5f-b47b-b3b2d3511561 | String | 〇 |  | 種類（D、U、Sなど）も含む。入力例：D10 | 〇 | 高 | 〇 | D_main_bar2_center_top | 2604bef4-ef70-4d5f-b47b-b3b2d3511561 | 〇 |  |  | 〇 |  | 〇 | D_main_bar2_center_top | String | IfcLabel | 〇
|  |  |  | 上端筋 ピッチ | pitch_main_center_top | d9b5a27e-cd05-4216-89df-099ae1879491 | Double | 〇 |  |  | 〇 | 高 | 〇 | pitch_main_center_top | d9b5a27e-cd05-4216-89df-099ae1879491 | 〇 | Pitch |  | 〇 |  | 〇 | pitch_main_center_top | RealNum | IfcReal | 〇
|  |  |  | 下端筋 径1 | D_main_bar1_center_bottom | 5efd772c-007e-4b91-abbb-4330116f2a87 | String | 〇 |  | 種類（D、U、Sなど）も含む。入力例：D13 使用する径が１種類の場合はbar1に記述する | 〇 | 高 | 〇 | D_main_bar1_center_bottom | 5efd772c-007e-4b91-abbb-4330116f2a87 | 〇 | PositionType.SHORT_BOTTOM_MID_CENTER(位置) ReinforcingBar.RebarJIS (径) | Enum Enum | 〇 |  | 〇 | D_main_bar1_center_bottom | String | IfcLabel | 〇
|  |  |  | 下端筋 径2 | D_main_bar2_center_bottom | f20523fc-9162-42eb-8c80-9a848dd7bc75 | String | 〇 |  | 種類（D、U、Sなど）も含む。入力例：D10 | 〇 | 高 | 〇 | D_main_bar2_center_bottom | f20523fc-9162-42eb-8c80-9a848dd7bc75 | 〇 |  |  | 〇 |  | 〇 | D_main_bar2_center_bottom | String | IfcLabel | 〇
|  |  |  | 下端筋 ピッチ | pitch_main_center_bottom | f535066b-3108-4709-aee1-a7486afaaee4 | Double | 〇 |  |  | 〇 | 高 | 〇 | pitch_main_center_bottom | f535066b-3108-4709-aee1-a7486afaaee4 | 〇 | Pitch |  | 〇 |  | 〇 | pitch_main_center_bottom | RealNum | IfcReal | 〇
|  | 配力筋方向 | 端部 | 上端筋 径1 | D_transverse_bar1_end_top | 4d53a431-6851-437a-bc9c-e183df19d9cf | String | 〇 |  | 種類（D、U、Sなど）も含む。入力例：D13 使用する径が１種類の場合はbar1に記述する | 〇 | 高 | 〇 | D_transverse_bar1_end_top | 4d53a431-6851-437a-bc9c-e183df19d9cf | 〇 | PositionType.LONG_TOP_MID_END (位置) ReinforcingBar.RebarJIS (径) | Enum Enum | 〇 |  | 〇 | D_transverse_bar1_end_top | String | IfcLabel | 〇
|  |  |  | 上端筋 径2 | D_transverse_bar2_end_top | 45aada40-63b8-4b88-886f-46a94eb81d8b | String | 〇 |  | 種類（D、U、Sなど）も含む。入力例：D10 | 〇 | 高 | 〇 | D_transverse_bar2_end_top | 45aada40-63b8-4b88-886f-46a94eb81d8b | 〇 |  |  | 〇 |  | 〇 | D_transverse_bar2_end_top | String | IfcLabel | 〇
|  |  |  | 上端筋 ピッチ | pitch_transverse_end_top | ffc1ee0b-e8df-4abb-9f3d-558b945d749c | Double | 〇 |  |  | 〇 | 高 | 〇 | pitch_transverse_end_top | ffc1ee0b-e8df-4abb-9f3d-558b945d749c | 〇 | Pitch |  | 〇 |  | 〇 | pitch_transverse_end_top | RealNum | IfcReal | 〇
|  |  |  | 下端筋 径1 | D_transverse_bar1_end_bottom | a90e98ef-58b2-49c1-a324-1df222480cb0 | String | 〇 |  | 種類（D、U、Sなど）も含む。入力例：D13 使用する径が１種類の場合はbar1に記述する | 〇 | 高 | 〇 | D_transverse_bar1_end_bottom | a90e98ef-58b2-49c1-a324-1df222480cb0 | 〇 | PositionType.LONG_BOTTOM_MID_END (位置) ReinforcingBar.RebarJIS (径) | Enum Enum | 〇 |  | 〇 | D_transverse_bar1_end_bottom | String | IfcLabel | 〇
|  |  |  | 下端筋 径2 | D_transverse_bar2_end_bottom | c13dae9f-b8ef-4fac-aece-d6f3e72327d5 | String | 〇 |  | 種類（D、U、Sなど）も含む。入力例：D10 | 〇 | 高 | 〇 | D_transverse_bar2_end_bottom | c13dae9f-b8ef-4fac-aece-d6f3e72327d5 | 〇 |  |  | 〇 |  | 〇 | D_transverse_bar2_end_bottom | String | IfcLabel | 〇
|  |  |  | 下端筋 ピッチ | pitch_transverse_end_bottom | de8b9f11-d66f-42d1-8f50-7764a898d780 | Double | 〇 |  |  | 〇 | 高 | 〇 | pitch_transverse_end_bottom | de8b9f11-d66f-42d1-8f50-7764a898d780 | 〇 | Pitch |  | 〇 |  | 〇 | pitch_transverse_end_bottom | RealNum | IfcReal | 〇
|  |  | 中央 | 上端筋 径1 | D_transverse_bar1_center_top | 8339aee7-d697-415b-9c8d-15cca21e83e2 | String | 〇 |  | 種類（D、U、Sなど）も含む。入力例：D13 使用する径が１種類の場合はbar1に記述する | 〇 | 高 | 〇 | D_transverse_bar1_center_top | 8339aee7-d697-415b-9c8d-15cca21e83e2 | 〇 | PositionType.LONG_TOP_MID_CENTER (位置) ReinforcingBar.RebarJIS (径) | Enum Enum | 〇 |  | 〇 | D_transverse_bar1_center_top | String | IfcLabel | 〇
|  |  |  | 上端筋 径2 | D_transverse_bar2_center_top | bc241798-0bc8-42af-8224-a2fba7765b54 | String | 〇 |  | 種類（D、U、Sなど）も含む。入力例：D10 | 〇 | 高 | 〇 | D_transverse_bar2_center_top | bc241798-0bc8-42af-8224-a2fba7765b54 | 〇 |  |  | 〇 |  | 〇 | D_transverse_bar2_center_top | String | IfcLabel | 〇
|  |  |  | 上端筋 ピッチ | pitch_transverse_center_top | d542b6bd-04c7-4873-b8d0-7cd995f85ab0 | Double | 〇 |  |  | 〇 | 高 | 〇 | pitch_transverse_center_top | d542b6bd-04c7-4873-b8d0-7cd995f85ab0 | 〇 | Pitch |  | 〇 |  | 〇 | pitch_transverse_center_top | RealNum | IfcReal | 〇
|  |  |  | 下端筋 径1 | D_transverse_bar1_center_bottom | 139c1661-e49c-47ea-a887-e77556a960e8 | String | 〇 |  | 種類（D、U、Sなど）も含む。入力例：D13 使用する径が１種類の場合はbar1に記述する | 〇 | 高 | 〇 | D_transverse_bar1_center_bottom | 139c1661-e49c-47ea-a887-e77556a960e8 | 〇 | PositionType.LONG_BOTTOM_MID_CENTER(位置) ReinforcingBar.RebarJIS (径) | Enum Enum | 〇 |  | 〇 | D_transverse_bar1_center_bottom | String | IfcLabel | 〇
|  |  |  | 下端筋 径2 | D_transverse_bar2_center_bottom | 0d34d604-7a95-4d8e-bbd8-123c512b98cc | String | 〇 |  | 種類（D、U、Sなど）も含む。入力例：D10 | 〇 | 高 | 〇 | D_transverse_bar2_center_bottom | 0d34d604-7a95-4d8e-bbd8-123c512b98cc | 〇 |  |  | 〇 |  | 〇 | D_transverse_bar2_center_bottom | String | IfcLabel | 〇
|  |  |  | 下端筋 ピッチ | pitch_transverse_center_bottom | f00e1e27-97af-4ab5-8dbf-e130a3db8b55 | Double | 〇 |  |  | 〇 | 高 | 〇 | pitch_transverse_center_bottom | f00e1e27-97af-4ab5-8dbf-e130a3db8b55 | 〇 | Pitch |  | 〇 |  | 〇 | pitch_transverse_center_bottom | RealNum | IfcReal | 〇
|  | 配筋角度 |  | 主筋方向角度 | angle_main_bar | 41465f5c-0e07-413c-a7a0-9f1761c72511 | Double |  | 〇 | 主筋方向の配筋角度を全体座標系で表す | 〇 | 高 | 〇 | - | 41465f5c-0e07-413c-a7a0-9f1761c72511 | 〇 | ReinforcingDirection | Double? |  | 〇 | 〇 | angle_main_bar | RealNum | IfcReal |  | 〇
RC片持ちスラブ_標準 | 識別情報 |  |  | 符号 | name | 9941b090-f981-423a-98ab-3629f445b1a4 | String | 〇 |  |  | 〇 | 高 | 〇 | マーク(タイプ) | WINDOW_TYPE_ID | 〇 | Name |  | 〇 |  | 〇 | name | String | IfcLabel | 〇
| 配置情報 |  |  | 所属階 | floor | 226f2848-d4e5-4695-9aaf-5285e27f89e8 | String |  | 〇 |  |  |  | 〇 | 基準レベル | LEVEL_PARAM | 〇 | StoryID | Guid |  | 〇
| 荷重情報 |  |  | 室用途 | use | 237876ca-5155-4f49-939f-7f05a2e3e2cb | String |  | 〇 |  | 〇 | 高 | 〇 | use | 237876ca-5155-4f49-939f-7f05a2e3e2cb | × |  |  |  |  | 〇 | use | String | IfcLabel |  | 〇
|  |  |  | 仕上げ重量 | weight | 591295ca-a6e9-4765-8cc8-b792be4dbd28 | Double |  | 〇 | N/m2 | 〇 | 高 | 〇 | weight | 591295ca-a6e9-4765-8cc8-b792be4dbd28 | × |  |  |  |  | 〇 | weight | RealNum | IfcReal |  | 〇
|  |  |  | 積載荷重（床用） | liveload_slab | 74b3d926-8c8c-4730-a997-07dcbfdb0f1c | Double |  | 〇 | N/m2 | 〇 | 高 | 〇 | liveload_slab | 74b3d926-8c8c-4730-a997-07dcbfdb0f1c | × |  |  |  |  | 〇 | liveload_slab | RealNum | IfcReal |  | 〇
|  |  |  | 積載荷重（小梁用） | liveload_beam | d64f5af9-5d87-495f-8bbd-1c316828e2a2 | Double |  | 〇 | N/m2 | 〇 | 高 | 〇 | liveload_beam | d64f5af9-5d87-495f-8bbd-1c316828e2a2 | × |  |  |  |  | 〇 | liveload_beam | RealNum | IfcReal |  | 〇
|  |  |  | 積載荷重（架構用） | liveload_frame | d2e0b6cd-6c81-402a-a9a0-b1dc2b3882e5 | Double |  | 〇 | N/m2 | 〇 | 高 | 〇 | liveload_frame | d2e0b6cd-6c81-402a-a9a0-b1dc2b3882e5 | × |  |  |  |  | 〇 | liveload_frame | RealNum | IfcReal |  | 〇
|  |  |  | 積載荷重（地震用） | liveload_seismic | f18f54d7-6e84-4216-96d8-f8eab0cfd46a | Double |  | 〇 | N/m2 | 〇 | 高 | 〇 | liveload_seismic | f18f54d7-6e84-4216-96d8-f8eab0cfd46a | × |  |  |  |  | 〇 | liveload_seismic | RealNum | IfcReal |  | 〇
| 材料情報 | コンクリート |  | コンクリート強度 | strength_concrete | caa848e4-e31e-499a-b775-ca9dcffb39d2 | String | 〇 |  | 種別（Fc、Lcなど）も含む。入力例：Fc24 | 〇 | 高 | 〇 | 構造マテリアル | STRUCTURAL_MATERIAL_PARAM | 〇 | Strength | Integer |  | 〇 | 〇 | strength_concrete | String | IfcLabel | 〇
| 寸法情報 | 断面 |  | 元端厚さ | depth_base | bf9a1300-3094-4c26-bfeb-45bc07d46739 | Double | 〇 |  |  | 〇 | 高 | 〇 | 既定の厚さ | FLOOR_ATTR_DEFAULT_THICKNESS_PARAM | 〇 | DepthBase |  | 〇 |  | 〇 | depth_base | RealNum | IfcReal | 〇
|  |  |  | 先端厚さ | depth_tip | b9ba2b13-64b9-4e30-b2dd-6214b8cd2537 | Double | 〇 |  |  | 〇 | 高 | 〇 | depth_tip | b9ba2b13-64b9-4e30-b2dd-6214b8cd2537 | 〇 | DepthTip |  | 〇 |  | 〇 | depth_tip | RealNum | IfcReal | 〇
| 配筋情報 | 主筋方向 | 元端 | 上端筋 径1 | D_main_bar1_base_top | 703b4068-a264-40d0-8156-03167cfdebbd | String | 〇 |  | 種類（D、U、Sなど）も含む。入力例：D13 使用する径が１種類の場合はbar1に記述する | 〇 | 高 | 〇 | D_main_bar1_end_top | 703b4068-a264-40d0-8156-03167cfdebbd | 〇 | PositionType.MAIN_BASE_TOP (位置) ReinforcingBar.RebarJIS (径) | Enum Enum | 〇 |  | 〇 | D_main_bar1_base_top | String | IfcLabel | 〇
|  |  |  | 上端筋 径2 | D_main_bar2_base_top | 28f3ae46-1de8-4865-8378-5ee27f63316a | String | 〇 |  | 種類（D、U、Sなど）も含む。入力例：D10 | 〇 | 高 | 〇 | D_main_bar2_end_top | 28f3ae46-1de8-4865-8378-5ee27f63316a | 〇 |  |  |  |  | 〇 | D_main_bar2_base_top | String | IfcLabel | 〇
|  |  |  | 上端筋 ピッチ | pitch_main_base_top | 31b3f022-b827-4614-b0d8-2a046734f479 | Double | 〇 |  |  | 〇 | 高 | 〇 | pitch_main_end_top | 31b3f022-b827-4614-b0d8-2a046734f479 | 〇 | Pitch |  | 〇 |  | 〇 | pitch_main_base_top | RealNum | IfcReal | 〇
|  |  |  | 下端筋 径1 | D_main_bar1_base_bottom | 76ca9e60-e39e-4119-bb0f-9dac89550ad4 | String | 〇 |  | 種類（D、U、Sなど）も含む。入力例：D13 使用する径が１種類の場合はbar1に記述する | 〇 | 高 | 〇 | D_main_bar1_end_bottom | 76ca9e60-e39e-4119-bb0f-9dac89550ad4 | 〇 | PositionType.MAIN_BASE_BOTTOM (位置) ReinforcingBar.RebarJIS (径) | Enum Enum | 〇 |  | 〇 | D_main_bar1_base_bottom | String | IfcLabel | 〇
|  |  |  | 下端筋 径2 | D_main_bar2_base_bottom | 0ace68d2-14c8-4f9c-afba-e2195688046c | String | 〇 |  | 種類（D、U、Sなど）も含む。入力例：D10 | 〇 | 高 | 〇 | D_main_bar2_end_bottom | 0ace68d2-14c8-4f9c-afba-e2195688046c | × |  |  |  |  | 〇 | D_main_bar2_base_bottom | String | IfcLabel | 〇
|  |  |  | 下端筋 ピッチ | pitch_main_base_bottom | 10eb70c7-5af7-44d7-a8ff-465dcc1cd82d | Double | 〇 |  |  | 〇 | 高 | 〇 | pitch_main_end_bottom | 10eb70c7-5af7-44d7-a8ff-465dcc1cd82d | 〇 | Pitch |  | 〇 |  | 〇 | pitch_main_base_bottom | RealNum | IfcReal | 〇
|  |  | 先端 | 上端筋 径1 | D_main_bar1_tip_top | 28926656-6aca-4e72-8192-e1569358c9ea | String | 〇 |  | 種類（D、U、Sなど）も含む。入力例：D13 使用する径が１種類の場合はbar1に記述する | 〇 | 高 | 〇 | D_main_bar1_center_top | 28926656-6aca-4e72-8192-e1569358c9ea | 〇 | PositionType.MAIN_TIP_TOP (位置) ReinforcingBar.RebarJIS (径) | Enum Enum | 〇 |  | 〇 | D_main_bar1_tip_top | String | IfcLabel | 〇
|  |  |  | 上端筋 径2 | D_main_bar2_tip_top | 2604bef4-ef70-4d5f-b47b-b3b2d3511561 | String | 〇 |  | 種類（D、U、Sなど）も含む。入力例：D10 | 〇 | 高 | 〇 | D_main_bar2_center_top | 2604bef4-ef70-4d5f-b47b-b3b2d3511561 | 〇 |  |  |  |  | 〇 | D_main_bar2_tip_top | String | IfcLabel | 〇
|  |  |  | 上端筋 ピッチ | pitch_main_tip_top | d9b5a27e-cd05-4216-89df-099ae1879491 | Double | 〇 |  |  | 〇 | 高 | 〇 | pitch_main_center_top | d9b5a27e-cd05-4216-89df-099ae1879491 | 〇 | Pitch |  | 〇 |  | 〇 | pitch_main_tip_top | RealNum | IfcReal | 〇
|  |  |  | 下端筋 径1 | D_main_bar1_tip_bottom | 5efd772c-007e-4b91-abbb-4330116f2a87 | String | 〇 |  | 種類（D、U、Sなど）も含む。入力例：D13 使用する径が１種類の場合はbar1に記述する | 〇 | 高 | 〇 | D_main_bar1_center_bottom | 5efd772c-007e-4b91-abbb-4330116f2a87 | 〇 | PositionType.MAIN_TIP_BOTTOM(位置) ReinforcingBar.RebarJIS (径) | Enum Enum | 〇 |  | 〇 | D_main_bar1_tip_bottom | String | IfcLabel | 〇
|  |  |  | 下端筋 径2 | D_main_bar2_tip_bottom | f20523fc-9162-42eb-8c80-9a848dd7bc75 | String | 〇 |  | 種類（D、U、Sなど）も含む。入力例：D10 | 〇 | 高 | 〇 | D_main_bar2_center_bottom | f20523fc-9162-42eb-8c80-9a848dd7bc75 | × |  |  |  |  | 〇 | D_main_bar2_tip_bottom | String | IfcLabel | 〇
|  |  |  | 下端筋 ピッチ | pitch_main_tip_bottom | f535066b-3108-4709-aee1-a7486afaaee4 | Double | 〇 |  |  | 〇 | 高 | 〇 | pitch_main_center_bottom | f535066b-3108-4709-aee1-a7486afaaee4 | 〇 | Pitch |  | 〇 |  | 〇 | pitch_main_tip_bottom | RealNum | IfcReal | 〇
|  | 配力筋方向 |  | 上端筋 径1 | D_transverse_bar1_base_top | 4d53a431-6851-437a-bc9c-e183df19d9cf | String | 〇 |  | 種類（D、U、Sなど）も含む。入力例：D13 使用する径が１種類の場合はbar1に記述する | 〇 | 高 | 〇 | D_transverse_bar1_end_top | 4d53a431-6851-437a-bc9c-e183df19d9cf | 〇 | PositionType.TRANSVERS_TOP (位置) ReinforcingBar.RebarJIS (径) | Enum Enum | 〇 |  | 〇 | D_transverse_bar1_base_top | String | IfcLabel | 〇
|  |  |  | 上端筋 径2 | D_transverse_bar2_base_top | 45aada40-63b8-4b88-886f-46a94eb81d8b | String | 〇 |  | 種類（D、U、Sなど）も含む。入力例：D10 | 〇 | 高 | 〇 | D_transverse_bar2_end_top | 45aada40-63b8-4b88-886f-46a94eb81d8b | 〇 |  |  |  |  | 〇 | D_transverse_bar2_base_top | String | IfcLabel | 〇
|  |  |  | 上端筋 ピッチ | pitch_transverse_base_top | ffc1ee0b-e8df-4abb-9f3d-558b945d749c | Double | 〇 |  |  | 〇 | 高 | 〇 | pitch_transverse_end_top | ffc1ee0b-e8df-4abb-9f3d-558b945d749c | 〇 | Pitch |  | 〇 |  | 〇 | pitch_transverse_base_top | RealNum | IfcReal | 〇
|  |  |  | 下端筋 径1 | D_transverse_bar1_base_bottom | a90e98ef-58b2-49c1-a324-1df222480cb0 | String | 〇 |  | 種類（D、U、Sなど）も含む。入力例：D13 使用する径が１種類の場合はbar1に記述する | 〇 | 高 | 〇 | D_transverse_bar1_end_bottom | a90e98ef-58b2-49c1-a324-1df222480cb0 | 〇 | PositionType.TRANSVERS_BOTTOM (位置) ReinforcingBar.RebarJIS (径) | Enum Enum | 〇 |  | 〇 | D_transverse_bar1_base_bottom | String | IfcLabel | 〇
|  |  |  | 下端筋 径2 | D_transverse_bar2_base_bottom | c13dae9f-b8ef-4fac-aece-d6f3e72327d5 | String | 〇 |  | 種類（D、U、Sなど）も含む。入力例：D10 | 〇 | 高 | 〇 | D_transverse_bar2_end_bottom | c13dae9f-b8ef-4fac-aece-d6f3e72327d5 | × |  |  |  |  | 〇 | D_transverse_bar2_base_bottom | String | IfcLabel | 〇
|  |  |  | 下端筋 ピッチ | pitch_transverse_base_bottom | de8b9f11-d66f-42d1-8f50-7764a898d780 | Double | 〇 |  |  | 〇 | 高 | 〇 | pitch_transverse_end_bottom | de8b9f11-d66f-42d1-8f50-7764a898d780 | 〇 | Pitch |  | 〇 |  | 〇 | pitch_transverse_base_bottom | RealNum | IfcReal | 〇
|  | 配筋角度 |  | 主筋方向角度 | angle_main_bar | 41465f5c-0e07-413c-a7a0-9f1761c72511 | Double |  | 〇 | 主筋方向の配筋角度を全体座標系で表す | 〇 | 高 | 〇 | - | 41465f5c-0e07-413c-a7a0-9f1761c72511 | 〇 | ReinforcingDirection | Double? |  | 〇 | 〇 | angle_main_bar | RealNum | IfcReal |  | 〇
基礎スラブ_標準 | 識別情報 |  |  | 符号 | name | 9941b090-f981-423a-98ab-3629f445b1a4 | String | 〇 |  |  | 〇 | 高 | 〇 | マーク(タイプ) | WINDOW_TYPE_ID | 〇 | Name |  | 〇 |  | 〇 | name | String | IfcLabel | 〇
| 配置情報 |  |  | 所属階 | floor | 226f2848-d4e5-4695-9aaf-5285e27f89e8 | String |  | 〇 |  |  |  | 〇 | 基準レベル | LEVEL_PARAM | 〇 | StoryID | Guid |  | 〇
| 荷重情報 |  |  | 室用途 | use | 237876ca-5155-4f49-939f-7f05a2e3e2cb | String |  | 〇 |  | 〇 | 高 | 〇 | use | 237876ca-5155-4f49-939f-7f05a2e3e2cb | × |  |  |  |  | 〇 | use | String | IfcLabel |  | 〇
|  |  |  | 仕上げ重量 | weight | 591295ca-a6e9-4765-8cc8-b792be4dbd28 | Double |  | 〇 | N/m2 | 〇 | 高 | 〇 | weight | 591295ca-a6e9-4765-8cc8-b792be4dbd28 | × |  |  |  |  | 〇 | weight | RealNum | IfcReal |  | 〇
|  |  |  | 積載荷重（床用） | liveload_slab | 74b3d926-8c8c-4730-a997-07dcbfdb0f1c | Double |  | 〇 | N/m2 | 〇 | 高 | 〇 | liveload_slab | 74b3d926-8c8c-4730-a997-07dcbfdb0f1c | × |  |  |  |  | 〇 | liveload_slab | RealNum | IfcReal |  | 〇
|  |  |  | 積載荷重（小梁用） | liveload_beam | d64f5af9-5d87-495f-8bbd-1c316828e2a2 | Double |  | 〇 | N/m2 | 〇 | 高 | 〇 | liveload_beam | d64f5af9-5d87-495f-8bbd-1c316828e2a2 | × |  |  |  |  | 〇 | liveload_beam | RealNum | IfcReal |  | 〇
|  |  |  | 積載荷重（架構用） | liveload_frame | d2e0b6cd-6c81-402a-a9a0-b1dc2b3882e5 | Double |  | 〇 | N/m2 | 〇 | 高 | 〇 | liveload_frame | d2e0b6cd-6c81-402a-a9a0-b1dc2b3882e5 | × |  |  |  |  | 〇 | liveload_frame | RealNum | IfcReal |  | 〇
|  |  |  | 積載荷重（地震用） | liveload_seismic | f18f54d7-6e84-4216-96d8-f8eab0cfd46a | Double |  | 〇 | N/m2 | 〇 | 高 | 〇 | liveload_seismic | f18f54d7-6e84-4216-96d8-f8eab0cfd46a | × |  |  |  |  | 〇 | liveload_seismic | RealNum | IfcReal |  | 〇
| 材料情報 | コンクリート |  | コンクリート強度 | strength_concrete | caa848e4-e31e-499a-b775-ca9dcffb39d2 | String | 〇 |  | 種別（Fc、Lcなど）も含む。入力例：Fc24 | 〇 | 高 | 〇 | 構造マテリアル | STRUCTURAL_MATERIAL_PARAM | 〇 | Strength | Integer |  | 〇 | 〇 | strength_concrete | String | IfcLabel | 〇
| 寸法情報 | 断面 |  | 厚さ | depth | bf9a1300-3094-4c26-bfeb-45bc07d46739 | Double | 〇 |  |  | 〇 | 高 | 〇 | 既定の厚さ | FLOOR_ATTR_DEFAULT_THICKNESS_PARAM | 〇 | Height |  | 〇 |  | 〇 | depth | RealNum | IfcReal | 〇
| 配筋情報 | 主筋方向 | 端部 | 上端筋 径1 | D_main_bar1_end_top | 703b4068-a264-40d0-8156-03167cfdebbd | String | 〇 |  | 種類（D、U、Sなど）も含む。入力例：D13 使用する径が１種類の場合はbar1に記述する | 〇 | 高 | 〇 | D_main_bar1_end_top | 703b4068-a264-40d0-8156-03167cfdebbd | 〇 | PositionType.SHORT_TOP_MID_END (位置) ReinforcingBar.RebarJIS (径) | Enum Enum |  |  | 〇 | D_main_bar1_end_top | String | IfcLabel | 〇
|  |  |  | 上端筋 径2 | D_main_bar2_end_top | 28f3ae46-1de8-4865-8378-5ee27f63316a | String | 〇 |  | 種類（D、U、Sなど）も含む。入力例：D10 | 〇 | 高 | 〇 | D_main_bar2_end_top | 28f3ae46-1de8-4865-8378-5ee27f63316a | × |  |  |  |  | 〇 | D_main_bar2_end_top | String | IfcLabel | 〇
|  |  |  | 上端筋 ピッチ | pitch_main_end_top | 31b3f022-b827-4614-b0d8-2a046734f479 | Double | 〇 |  |  | 〇 | 高 | 〇 | pitch_main_end_top | 31b3f022-b827-4614-b0d8-2a046734f479 | 〇 | Pitch |  |  |  | 〇 | pitch_main_end_top | RealNum | IfcReal | 〇
|  |  |  | 下端筋 径1 | D_main_bar1_end_bottom | 76ca9e60-e39e-4119-bb0f-9dac89550ad4 | String | 〇 |  | 種類（D、U、Sなど）も含む。入力例：D13 使用する径が１種類の場合はbar1に記述する | 〇 | 高 | 〇 | D_main_bar1_end_bottom | 76ca9e60-e39e-4119-bb0f-9dac89550ad4 | 〇 | PositionType.SHORT_BOTTOM_MID_END (位置) ReinforcingBar.RebarJIS (径) | Enum Enum |  |  | 〇 | D_main_bar1_end_bottom | String | IfcLabel | 〇
|  |  |  | 下端筋 径2 | D_main_bar2_end_bottom | 0ace68d2-14c8-4f9c-afba-e2195688046c | String | 〇 |  | 種類（D、U、Sなど）も含む。入力例：D10 | 〇 | 高 | 〇 | D_main_bar2_end_bottom | 0ace68d2-14c8-4f9c-afba-e2195688046c | × |  |  |  |  | 〇 | D_main_bar2_end_bottom | String | IfcLabel | 〇
|  |  |  | 下端筋 ピッチ | pitch_main_end_bottom | 10eb70c7-5af7-44d7-a8ff-465dcc1cd82d | Double | 〇 |  |  | 〇 | 高 | 〇 | pitch_main_end_bottom | 10eb70c7-5af7-44d7-a8ff-465dcc1cd82d | 〇 | Pitch |  |  |  | 〇 | pitch_main_end_bottom | RealNum | IfcReal | 〇
|  |  | 中央 | 上端筋 径1 | D_main_bar1_center_top | 28926656-6aca-4e72-8192-e1569358c9ea | String | 〇 |  | 種類（D、U、Sなど）も含む。入力例：D13 使用する径が１種類の場合はbar1に記述する | 〇 | 高 | 〇 | D_main_bar1_center_top | 28926656-6aca-4e72-8192-e1569358c9ea | 〇 | PositionType.SHORT_TOP_MID_CENTER (位置) ReinforcingBar.RebarJIS (径) | Enum Enum | 〇 |  | 〇 | D_main_bar1_center_top | String | IfcLabel | 〇
|  |  |  | 上端筋 径2 | D_main_bar2_center_top | 2604bef4-ef70-4d5f-b47b-b3b2d3511561 | String | 〇 |  | 種類（D、U、Sなど）も含む。入力例：D10 | 〇 | 高 | 〇 | D_main_bar2_center_top | 2604bef4-ef70-4d5f-b47b-b3b2d3511561 | 〇 |  |  | 〇 |  | 〇 | D_main_bar2_center_top | String | IfcLabel | 〇
|  |  |  | 上端筋 ピッチ | pitch_main_center_top | d9b5a27e-cd05-4216-89df-099ae1879491 | Double | 〇 |  |  | 〇 | 高 | 〇 | pitch_main_center_top | d9b5a27e-cd05-4216-89df-099ae1879491 | 〇 | Pitch |  | 〇 |  | 〇 | pitch_main_center_top | RealNum | IfcReal | 〇
|  |  |  | 下端筋 径1 | D_main_bar1_center_bottom | 5efd772c-007e-4b91-abbb-4330116f2a87 | String | 〇 |  | 種類（D、U、Sなど）も含む。入力例：D13 使用する径が１種類の場合はbar1に記述する | 〇 | 高 | 〇 | D_main_bar1_center_bottom | 5efd772c-007e-4b91-abbb-4330116f2a87 | 〇 | PositionType.SHORT_BOTTOM_MID_CENTER(位置) ReinforcingBar.RebarJIS (径) | Enum Enum | 〇 |  | 〇 | D_main_bar1_center_bottom | String | IfcLabel | 〇
|  |  |  | 下端筋 径2 | D_main_bar2_center_bottom | f20523fc-9162-42eb-8c80-9a848dd7bc75 | String | 〇 |  | 種類（D、U、Sなど）も含む。入力例：D10 | 〇 | 高 | 〇 | D_main_bar2_center_bottom | f20523fc-9162-42eb-8c80-9a848dd7bc75 | 〇 |  |  | 〇 |  | 〇 | D_main_bar2_center_bottom | String | IfcLabel | 〇
|  |  |  | 下端筋 ピッチ | pitch_main_center_bottom | f535066b-3108-4709-aee1-a7486afaaee4 | Double | 〇 |  |  | 〇 | 高 | 〇 | pitch_main_center_bottom | f535066b-3108-4709-aee1-a7486afaaee4 | 〇 | Pitch |  | 〇 |  | 〇 | pitch_main_center_bottom | RealNum | IfcReal | 〇
|  | 配力筋方向 | 端部 | 上端筋 径1 | D_transverse_bar1_end_top | 4d53a431-6851-437a-bc9c-e183df19d9cf | String | 〇 |  | 種類（D、U、Sなど）も含む。入力例：D13 使用する径が１種類の場合はbar1に記述する | 〇 | 高 | 〇 | D_transverse_bar1_end_top | 4d53a431-6851-437a-bc9c-e183df19d9cf | 〇 | PositionType.LONG_TOP_MID_END (位置) ReinforcingBar.RebarJIS (径) | Enum Enum |  |  | 〇 | D_transverse_bar1_end_top | String | IfcLabel | 〇
|  |  |  | 上端筋 径2 | D_transverse_bar2_end_top | 45aada40-63b8-4b88-886f-46a94eb81d8b | String | 〇 |  | 種類（D、U、Sなど）も含む。入力例：D10 | 〇 | 高 | 〇 | D_transverse_bar2_end_top | 45aada40-63b8-4b88-886f-46a94eb81d8b | × |  |  | 〇 |  | 〇 | D_transverse_bar2_end_top | String | IfcLabel | 〇
|  |  |  | 上端筋 ピッチ | pitch_transverse_end_top | ffc1ee0b-e8df-4abb-9f3d-558b945d749c | Double | 〇 |  |  | 〇 | 高 | 〇 | pitch_transverse_end_top | ffc1ee0b-e8df-4abb-9f3d-558b945d749c | 〇 | Pitch |  |  |  | 〇 | pitch_transverse_end_top | RealNum | IfcReal | 〇
|  |  |  | 下端筋 径1 | D_transverse_bar1_end_bottom | a90e98ef-58b2-49c1-a324-1df222480cb0 | String | 〇 |  | 種類（D、U、Sなど）も含む。入力例：D13 使用する径が１種類の場合はbar1に記述する | 〇 | 高 | 〇 | D_transverse_bar1_end_bottom | a90e98ef-58b2-49c1-a324-1df222480cb0 | 〇 | PositionType.LONG_BOTTOM_MID_END (位置) ReinforcingBar.RebarJIS (径) | Enum Enum |  |  | 〇 | D_transverse_bar1_end_bottom | String | IfcLabel | 〇
|  |  |  | 下端筋 径2 | D_transverse_bar2_end_bottom | c13dae9f-b8ef-4fac-aece-d6f3e72327d5 | String | 〇 |  | 種類（D、U、Sなど）も含む。入力例：D10 | 〇 | 高 | 〇 | D_transverse_bar2_end_bottom | c13dae9f-b8ef-4fac-aece-d6f3e72327d5 | × |  |  |  |  | 〇 | D_transverse_bar2_end_bottom | String | IfcLabel | 〇
|  |  |  | 下端筋 ピッチ | pitch_transverse_end_bottom | de8b9f11-d66f-42d1-8f50-7764a898d780 | Double | 〇 |  |  | 〇 | 高 | 〇 | pitch_transverse_end_bottom | de8b9f11-d66f-42d1-8f50-7764a898d780 | 〇 | Pitch |  |  |  | 〇 | pitch_transverse_end_bottom | RealNum | IfcReal | 〇
|  |  | 中央 | 上端筋 径1 | D_transverse_bar1_center_top | 8339aee7-d697-415b-9c8d-15cca21e83e2 | String | 〇 |  | 種類（D、U、Sなど）も含む。入力例：D13 使用する径が１種類の場合はbar1に記述する | 〇 | 高 | 〇 | D_transverse_bar1_center_top | 8339aee7-d697-415b-9c8d-15cca21e83e2 | 〇 | PositionType.LONG_TOP_MID_CENTER (位置) ReinforcingBar.RebarJIS (径) | Enum Enum | 〇 |  | 〇 | D_transverse_bar1_center_top | String | IfcLabel | 〇
|  |  |  | 上端筋 径2 | D_transverse_bar2_center_top | bc241798-0bc8-42af-8224-a2fba7765b54 | String | 〇 |  | 種類（D、U、Sなど）も含む。入力例：D10 | 〇 | 高 | 〇 | D_transverse_bar2_center_top | bc241798-0bc8-42af-8224-a2fba7765b54 | 〇 |  |  | 〇 |  | 〇 | D_transverse_bar2_center_top | String | IfcLabel | 〇
|  |  |  | 上端筋 ピッチ | pitch_transverse_center_top | d542b6bd-04c7-4873-b8d0-7cd995f85ab0 | Double | 〇 |  |  | 〇 | 高 | 〇 | pitch_transverse_center_top | d542b6bd-04c7-4873-b8d0-7cd995f85ab0 | 〇 | Pitch |  | 〇 |  | 〇 | pitch_transverse_center_top | RealNum | IfcReal | 〇
|  |  |  | 下端筋 径1 | D_transverse_bar1_center_bottom | 139c1661-e49c-47ea-a887-e77556a960e8 | String | 〇 |  | 種類（D、U、Sなど）も含む。入力例：D13 使用する径が１種類の場合はbar1に記述する | 〇 | 高 | 〇 | D_transverse_bar1_center_bottom | 139c1661-e49c-47ea-a887-e77556a960e8 | 〇 | PositionType.LONG_BOTTOM_MID_CENTER(位置) ReinforcingBar.RebarJIS (径) | Enum Enum | 〇 |  | 〇 | D_transverse_bar1_center_bottom | String | IfcLabel | 〇
|  |  |  | 下端筋 径2 | D_transverse_bar2_center_bottom | 0d34d604-7a95-4d8e-bbd8-123c512b98cc | String | 〇 |  | 種類（D、U、Sなど）も含む。入力例：D10 | 〇 | 高 | 〇 | D_transverse_bar2_center_bottom | 0d34d604-7a95-4d8e-bbd8-123c512b98cc | 〇 |  |  | 〇 |  | 〇 | D_transverse_bar2_center_bottom | String | IfcLabel | 〇
|  |  |  | 下端筋 ピッチ | pitch_transverse_center_bottom | f00e1e27-97af-4ab5-8dbf-e130a3db8b55 | Double | 〇 |  |  | 〇 | 高 | 〇 | pitch_transverse_center_bottom | f00e1e27-97af-4ab5-8dbf-e130a3db8b55 | 〇 | Pitch |  | 〇 |  | 〇 | pitch_transverse_center_bottom | RealNum | IfcReal | 〇
|  | 配筋角度 |  | 主筋方向角度 | angle_main_bar | 41465f5c-0e07-413c-a7a0-9f1761c72511 | Double |  | 〇 | 主筋方向の配筋角度を全体座標系で表す | 〇 | 高 | 〇 | angle_main_bar | 41465f5c-0e07-413c-a7a0-9f1761c72511 | 〇 | ReinforcingDirection | Double? |  | 〇 | 〇 | angle_main_bar | RealNum | IfcReal |  | 〇
基礎片持ちスラブ_標準 | 識別情報 |  |  | 符号 | name | 9941b090-f981-423a-98ab-3629f445b1a4 | String | 〇 |  |  | 〇 | 高 | 〇 | マーク(タイプ) | WINDOW_TYPE_ID | 〇 | Name |  | 〇 |  | 〇 | name | String | IfcLabel | 〇
| 配置情報 |  |  | 所属階 | floor | 226f2848-d4e5-4695-9aaf-5285e27f89e8 | String |  | 〇 |  |  |  | 〇 | 基準レベル | LEVEL_PARAM | 〇 | StoryID | Guid |  | 〇
| 荷重情報 |  |  | 室用途 | use | 237876ca-5155-4f49-939f-7f05a2e3e2cb | String |  | 〇 |  | 〇 | 高 | 〇 | use | 237876ca-5155-4f49-939f-7f05a2e3e2cb | × |  |  |  |  | 〇 | use | String | IfcLabel |  | 〇
|  |  |  | 仕上げ重量 | weight | 591295ca-a6e9-4765-8cc8-b792be4dbd28 | Double |  | 〇 | N/m2 | 〇 | 高 | 〇 | weight | 591295ca-a6e9-4765-8cc8-b792be4dbd28 | × |  |  |  |  | 〇 | weight | RealNum | IfcReal |  | 〇
|  |  |  | 積載荷重（床用） | liveload_slab | 74b3d926-8c8c-4730-a997-07dcbfdb0f1c | Double |  | 〇 | N/m2 | 〇 | 高 | 〇 | liveload_slab | 74b3d926-8c8c-4730-a997-07dcbfdb0f1c | × |  |  |  |  | 〇 | liveload_slab | RealNum | IfcReal |  | 〇
|  |  |  | 積載荷重（小梁用） | liveload_beam | d64f5af9-5d87-495f-8bbd-1c316828e2a2 | Double |  | 〇 | N/m2 | 〇 | 高 | 〇 | liveload_beam | d64f5af9-5d87-495f-8bbd-1c316828e2a2 | × |  |  |  |  | 〇 | liveload_beam | RealNum | IfcReal |  | 〇
|  |  |  | 積載荷重（架構用） | liveload_frame | d2e0b6cd-6c81-402a-a9a0-b1dc2b3882e5 | Double |  | 〇 | N/m2 | 〇 | 高 | 〇 | liveload_frame | d2e0b6cd-6c81-402a-a9a0-b1dc2b3882e5 | × |  |  |  |  | 〇 | liveload_frame | RealNum | IfcReal |  | 〇
|  |  |  | 積載荷重（地震用） | liveload_seismic | f18f54d7-6e84-4216-96d8-f8eab0cfd46a | Double |  | 〇 | N/m2 | 〇 | 高 | 〇 | liveload_seismic | f18f54d7-6e84-4216-96d8-f8eab0cfd46a | × |  |  |  |  | 〇 | liveload_seismic | RealNum | IfcReal |  | 〇
| 材料情報 | コンクリート |  | コンクリート強度 | strength_concrete | caa848e4-e31e-499a-b775-ca9dcffb39d2 | String | 〇 |  | 種別（Fc、Lcなど）も含む。入力例：Fc24 | 〇 | 高 | 〇 | 構造マテリアル | STRUCTURAL_MATERIAL_PARAM | 〇 | Strength | Integer |  | 〇 | 〇 | strength_concrete | String | IfcLabel | 〇
| 寸法情報 | 断面 |  | 厚さ | depth | bf9a1300-3094-4c26-bfeb-45bc07d46739 | Double | 〇 |  |  | 〇 | 高 | 〇 | 既定の厚さ | FLOOR_ATTR_DEFAULT_THICKNESS_PARAM | 〇 | DepthBase |  | 〇 |  | 〇 | depth | RealNum | IfcReal | 〇
| 配筋情報 | 主筋方向 | 元端 | 上端筋 径1 | D_main_bar1_base_top | 703b4068-a264-40d0-8156-03167cfdebbd | String | 〇 |  | 種類（D、U、Sなど）も含む。入力例：D13 使用する径が１種類の場合はbar1に記述する | 〇 | 高 | 〇 | D_main_bar1_end_top | 703b4068-a264-40d0-8156-03167cfdebbd | 〇 | PositionType.MAIN_BASE_TOP (位置) ReinforcingBar.RebarJIS (径) | Enum Enum | 〇 |  | 〇 | D_main_bar1_base_top | String | IfcLabel | 〇
|  |  |  | 上端筋 径2 | D_main_bar2_base_top | 28f3ae46-1de8-4865-8378-5ee27f63316a | String | 〇 |  | 種類（D、U、Sなど）も含む。入力例：D10 | 〇 | 高 | 〇 | D_main_bar2_end_top | 28f3ae46-1de8-4865-8378-5ee27f63316a | 〇 |  |  | 〇 |  | 〇 | D_main_bar2_base_top | String | IfcLabel | 〇
|  |  |  | 上端筋 ピッチ | pitch_main_base_top | 31b3f022-b827-4614-b0d8-2a046734f479 | Double | 〇 |  |  | 〇 | 高 | 〇 | pitch_main_end_top | 31b3f022-b827-4614-b0d8-2a046734f479 | 〇 | Pitch |  | 〇 |  | 〇 | pitch_main_base_top | RealNum | IfcReal | 〇
|  |  |  | 下端筋 径1 | D_main_bar1_base_bottom | 76ca9e60-e39e-4119-bb0f-9dac89550ad4 | String | 〇 |  | 種類（D、U、Sなど）も含む。入力例：D13 使用する径が１種類の場合はbar1に記述する | 〇 | 高 | 〇 | D_main_bar1_end_bottom | 76ca9e60-e39e-4119-bb0f-9dac89550ad4 | 〇 | PositionType.MAIN_BASE_BOTTOM (位置) ReinforcingBar.RebarJIS (径) | Enum Enum | 〇 |  | 〇 | D_main_bar1_base_bottom | String | IfcLabel | 〇
|  |  |  | 下端筋 径2 | D_main_bar2_base_bottom | 0ace68d2-14c8-4f9c-afba-e2195688046c | String | 〇 |  | 種類（D、U、Sなど）も含む。入力例：D10 | 〇 | 高 | 〇 | D_main_bar2_end_bottom | 0ace68d2-14c8-4f9c-afba-e2195688046c | 〇 |  |  | 〇 |  | 〇 | D_main_bar2_base_bottom | String | IfcLabel | 〇
|  |  |  | 下端筋 ピッチ | pitch_main_base_bottom | 10eb70c7-5af7-44d7-a8ff-465dcc1cd82d | Double | 〇 |  |  | 〇 | 高 | 〇 | pitch_main_end_bottom | 10eb70c7-5af7-44d7-a8ff-465dcc1cd82d | 〇 | Pitch |  | 〇 |  | 〇 | pitch_main_base_bottom | RealNum | IfcReal | 〇
|  |  | 先端 | 上端筋 径1 | D_main_bar1_tip_top | 28926656-6aca-4e72-8192-e1569358c9ea | String | 〇 |  | 種類（D、U、Sなど）も含む。入力例：D13 使用する径が１種類の場合はbar1に記述する | 〇 | 高 | 〇 | D_main_bar1_center_top | 28926656-6aca-4e72-8192-e1569358c9ea | 〇 | PositionType.MAIN_TIP_TOP (位置) ReinforcingBar.RebarJIS (径) | Enum Enum | 〇 |  | 〇 | D_main_bar1_tip_top | String | IfcLabel | 〇
|  |  |  | 上端筋 径2 | D_main_bar2_tip_top | 2604bef4-ef70-4d5f-b47b-b3b2d3511561 | String | 〇 |  | 種類（D、U、Sなど）も含む。入力例：D10 | 〇 | 高 | 〇 | D_main_bar2_center_top | 2604bef4-ef70-4d5f-b47b-b3b2d3511561 | 〇 |  |  | 〇 |  | 〇 | D_main_bar2_tip_top | String | IfcLabel | 〇
|  |  |  | 上端筋 ピッチ | pitch_main_tip_top | d9b5a27e-cd05-4216-89df-099ae1879491 | Double | 〇 |  |  | 〇 | 高 | 〇 | pitch_main_center_top | d9b5a27e-cd05-4216-89df-099ae1879491 | 〇 | Pitch |  | 〇 |  | 〇 | pitch_main_tip_top | RealNum | IfcReal | 〇
|  |  |  | 下端筋 径1 | D_main_bar1_tip_bottom | 5efd772c-007e-4b91-abbb-4330116f2a87 | String | 〇 |  | 種類（D、U、Sなど）も含む。入力例：D13 使用する径が１種類の場合はbar1に記述する | 〇 | 高 | 〇 | D_main_bar1_center_bottom | 5efd772c-007e-4b91-abbb-4330116f2a87 | 〇 | PositionType.MAIN_TIP_BOTTOM(位置) ReinforcingBar.RebarJIS (径) | Enum Enum | 〇 |  | 〇 | D_main_bar1_tip_bottom | String | IfcLabel | 〇
|  |  |  | 下端筋 径2 | D_main_bar2_tip_bottom | f20523fc-9162-42eb-8c80-9a848dd7bc75 | String | 〇 |  | 種類（D、U、Sなど）も含む。入力例：D10 | 〇 | 高 | 〇 | D_main_bar2_center_bottom | f20523fc-9162-42eb-8c80-9a848dd7bc75 | 〇 |  |  | 〇 |  | 〇 | D_main_bar2_tip_bottom | String | IfcLabel | 〇
|  |  |  | 下端筋 ピッチ | pitch_main_tip_bottom | f535066b-3108-4709-aee1-a7486afaaee4 | Double | 〇 |  |  | 〇 | 高 | 〇 | pitch_main_center_bottom | f535066b-3108-4709-aee1-a7486afaaee4 | 〇 | Pitch |  | 〇 |  | 〇 | pitch_main_tip_bottom | RealNum | IfcReal | 〇
|  | 配力筋方向 |  | 上端筋 径1 | D_transverse_bar1_base_top | 4d53a431-6851-437a-bc9c-e183df19d9cf | String | 〇 |  | 種類（D、U、Sなど）も含む。入力例：D13 使用する径が１種類の場合はbar1に記述する | 〇 | 高 | 〇 | D_transverse_bar1_end_top | 4d53a431-6851-437a-bc9c-e183df19d9cf | 〇 | PositionType.TRANSVERS_TOP (位置) ReinforcingBar.RebarJIS (径) | Enum Enum | 〇 |  | 〇 | D_transverse_bar1_base_top | String | IfcLabel | 〇
|  |  |  | 上端筋 径2 | D_transverse_bar2_base_top | 45aada40-63b8-4b88-886f-46a94eb81d8b | String | 〇 |  | 種類（D、U、Sなど）も含む。入力例：D10 | 〇 | 高 | 〇 | D_transverse_bar2_end_top | 45aada40-63b8-4b88-886f-46a94eb81d8b | 〇 |  |  | 〇 |  | 〇 | D_transverse_bar2_base_top | String | IfcLabel | 〇
|  |  |  | 上端筋 ピッチ | pitch_transverse_base_top | ffc1ee0b-e8df-4abb-9f3d-558b945d749c | Double | 〇 |  |  | 〇 | 高 | 〇 | pitch_transverse_end_top | ffc1ee0b-e8df-4abb-9f3d-558b945d749c | 〇 | Pitch |  | 〇 |  | 〇 | pitch_transverse_base_top | RealNum | IfcReal | 〇
|  |  |  | 下端筋 径1 | D_transverse_bar1_base_bottom | a90e98ef-58b2-49c1-a324-1df222480cb0 | String | 〇 |  | 種類（D、U、Sなど）も含む。入力例：D13 使用する径が１種類の場合はbar1に記述する | 〇 | 高 | 〇 | D_transverse_bar1_end_bottom | a90e98ef-58b2-49c1-a324-1df222480cb0 | 〇 | PositionType.TRANSVERS_BOTTOM (位置) ReinforcingBar.RebarJIS (径) | Enum Enum | 〇 |  | 〇 | D_transverse_bar1_base_bottom | String | IfcLabel | 〇
|  |  |  | 下端筋 径2 | D_transverse_bar2_base_bottom | c13dae9f-b8ef-4fac-aece-d6f3e72327d5 | String | 〇 |  | 種類（D、U、Sなど）も含む。入力例：D10 | 〇 | 高 | 〇 | D_transverse_bar2_end_bottom | c13dae9f-b8ef-4fac-aece-d6f3e72327d5 | 〇 |  |  | 〇 |  | 〇 | D_transverse_bar2_base_bottom | String | IfcLabel | 〇
|  |  |  | 下端筋 ピッチ | pitch_transverse_base_bottom | de8b9f11-d66f-42d1-8f50-7764a898d780 | Double | 〇 |  |  | 〇 | 高 | 〇 | pitch_transverse_end_bottom | de8b9f11-d66f-42d1-8f50-7764a898d780 | 〇 | Pitch |  | 〇 |  | 〇 | pitch_transverse_base_bottom | RealNum | IfcReal | 〇
|  | 配筋角度 |  | 主筋方向角度 | angle_main_bar | 41465f5c-0e07-413c-a7a0-9f1761c72511 | Double |  | 〇 | 主筋方向の配筋角度を全体座標系で表す | 〇 | 高 | 〇 | angle_main_bar | 41465f5c-0e07-413c-a7a0-9f1761c72511 | 〇 | ReinforcingDirection | Double? |  | 〇 | 〇 | angle_main_bar | RealNum | IfcReal |  | 〇
Note on O68: [スレッド化されたコメント] 使用している Excel のバージョンでは、このスレッド化されたコメントを表示できますが、新しいバージョンの Excel でファイルを開いた場合はコメントに対する編集がすべて削除されます。詳細: https://go.microsoft.com/fwlink/?linkid=870924 コメント: あとで確認 返信: システムのスパン方向を使用する

## 壁
部材の種類 | パラメータの分類 |  |  |  | BLCJ標準 | [5 empty] | 審査側見解 |  | Autodesk_Revit標準 |  |  | GLOOBE_construction標準 |  |  |  |  | GRAPHISOFT_Archicad標準
| 大分類 | 中分類 | 小分類 | 項目 | 名称 | GUID | データ型 | 断面情報 | 配置情報 | 備考 | 審査における 参照の要否 | 参照する場合の 重要度 | 対応状況 | 名称 | GUID | 対応状況 | 名称 | データ型 | 断面情報 | 配置情報 | 対応状況 | 名称 | データ型 | IFCデータ型 | 断面情報 | 配置情報
RC壁1断面_標準 | 識別情報 |  |  | 符号 | name | 9941b090-f981-423a-98ab-3629f445b1a4 | String | 〇 |  |  | 〇 | 高 | 〇 | マーク(タイプ) | WINDOW_TYPE_ID | 〇 | Name |  | 〇 |  | 〇 | name | String | IfcLabel | 〇
|  |  |  | 耐力区分 | kind_wall | 20617891-c11e-4b7f-95cd-313f76926b96 | String | 〇 |  | 耐力区分を表し、以下のいずれか WALL_NORMAL（一般壁）、WALL_SHEAR（耐力壁） | 〇 | 高 | 〇 | kind | 20617891-c11e-4b7f-95cd-313f76926b96 | 〇 | IsLoadBearing | Bool |  | 〇 | 〇 | kind_wall | String | IfcLabel | 〇
| 配置情報 |  |  | 所属階 | floor | 226f2848-d4e5-4695-9aaf-5285e27f89e8 | String |  | 〇 |  |  |  | 〇 | 基準レベル | WALL_BASE_CONSTRAINT | ×
| 材料情報 | コンクリート |  | コンクリート強度 | strength_concrete | caa848e4-e31e-499a-b775-ca9dcffb39d2 | String | 〇 |  | 種別（Fc、Lcなど）も含む。入力例：Fc24 | 〇 | 高 | 〇 | 構造マテリアル | STRUCTURAL_MATERIAL_PARAM | 〇 | Strength | Integer |  | 〇 | 〇 | strength_concrete | String | IfcLabel | 〇
| 寸法情報 | 断面 |  | 厚さ | t | bf9a1300-3094-4c26-bfeb-45bc07d46739 | Double | 〇 |  |  | 〇 | 高 | 〇 | 幅 | WALL_ATTR_WIDTH_PARAM | 〇 | Thick |  | 〇 |  | 〇 | t | RealNum | IfcReal | 〇
| 配筋情報 | 配筋 |  | 配筋タイプ | bar_layout | 42203dd3-bddc-43d4-b658-a2c17d0e243f | String | 〇 |  | 配筋タイプを表し、以下のいずれか SINGLE（シングル）、DOUBLE（ダブル）、Alternate（千鳥） | 〇 | 高 | 〇 | bar_layout | 42203dd3-bddc-43d4-b658-a2c17d0e243f | 〇 | ReinforcementKind | Enum | 〇 |  | 〇 | bar_layout | String | IfcLabel | 〇
|  | 縦筋 |  | 径1 | D_vertical_bar1 | 3159724a-e9da-4932-b34e-da9f7d9510b4 | String | 〇 |  | 種類（D、U、Sなど）も含む。入力例：D13 使用する径が１種類の場合はbar1に記述する | 〇 | 高 | 〇 | D_vertical_bar1 | 3159724a-e9da-4932-b34e-da9f7d9510b4 | 〇 | VerticalBar - RebarJIS | Enum | 〇 |  | 〇 | D_vertical_bar1 | String | IfcLabel | 〇
|  |  |  | 径2 | D_vertical_bar2 | d52fe77e-c074-4476-8093-202c9ab5339e | String | 〇 |  | 種類（D、U、Sなど）も含む。入力例：D10 | 〇 | 高 | 〇 | D_vertical_bar2 | d52fe77e-c074-4476-8093-202c9ab5339e | 〇 | OuterVerticalBar - RebarJIS | Enum | 〇 |  | 〇 | D_vertical_bar2 | String | IfcLabel | 〇
|  |  |  | ピッチ | pitch_vertical_bar | ee370394-38bb-4d21-be2f-131ae07a4ff6 | Double | 〇 |  |  | 〇 | 高 | 〇 | pitch_vertical_bar | ee370394-38bb-4d21-be2f-131ae07a4ff6 | 〇 | VerticalBarPitch |  | 〇 |  | 〇 | pitch_vertical_bar | RealNum | IfcReal | 〇
|  | 横筋 |  | 径1 | D_horizontal_bar1 | 111f4ac8-f107-4472-acde-daf3d5b121da | String | 〇 |  | 種類（D、U、Sなど）も含む。入力例：D13 使用する径が１種類の場合はbar1に記述する | 〇 | 高 | 〇 | D_horizontal_bar1 | 111f4ac8-f107-4472-acde-daf3d5b121da | 〇 | HorizontalBar - RebarJIS | Enum | 〇 |  | 〇 | D_horizontal_bar1 | String | IfcLabel | 〇
|  |  |  | 径2 | D_horizontal_bar2 | 8893a7f5-280c-458f-bd2e-84f6f4278f74 | String | 〇 |  | 種類（D、U、Sなど）も含む。入力例：D10 | 〇 | 高 | 〇 | D_horizontal_bar2 | 8893a7f5-280c-458f-bd2e-84f6f4278f74 | 〇 | OuterHorizontalBar - RebarJIS | Enum | 〇 |  | 〇 | D_horizontal_bar2 | String | IfcLabel | 〇
|  |  |  | ピッチ | pitch_horizontal_bar | adafd225-0646-4c9d-a3dd-f81d19b447c1 | Double | 〇 |  |  | 〇 | 高 | 〇 | pitch_horizontal_bar | adafd225-0646-4c9d-a3dd-f81d19b447c1 | 〇 | HorizontalBarPitch |  | 〇 |  | 〇 | pitch_horizontal_bar | RealNum | IfcReal | 〇
RC壁3断面_標準 | 識別情報 |  |  | 符号 | name | 9941b090-f981-423a-98ab-3629f445b1a4 | String | 〇 |  |  | 〇 | 高 | × | マーク(タイプ) |  | × |  |  |  |  | 〇 | name | String | IfcLabel | 〇
|  |  |  | 耐力区分 | kind_wall | 20617891-c11e-4b7f-95cd-313f76926b96 | String | 〇 |  | 耐力区分を表し、以下のいずれか WALL_NORMAL（一般壁）、WALL_SHEAR（耐力壁） | 〇 | 高 | × | kind |  | × |  |  |  |  | 〇 | kind_wall | String | IfcLabel | 〇
|  |  |  | 土圧壁か否か | isPress | 45f7fddc-aca8-42d0-b815-059e186de7d8 | Boolean | 〇 |  | 土圧壁の場合True、土圧壁ではない場合Falseとする | 〇 | 高 | × | isPress |  | × |  |  |  |  | 〇 | isPress | boolean | IfcBoolean | 〇
|  |  |  | 土に接するか否か（外側） | soil_outside | 19cda50e-c99f-4171-9259-5a193c2d5def | Boolean |  | 〇 | 土に接する場合True、接しない場合Falseとする | 〇 | 高 | × | soil_outside |  | × |  |  |  |  | 〇 | soil_outside | boolean | IfcBoolean |  | 〇
|  |  |  | 土に接するか否か（内側） | soil_inside | 57bfac15-c26e-44da-a832-23af30c7d5fd | Boolean |  | 〇 | 土に接する場合True、接しない場合Falseとする | 〇 | 高 | × | soil_inside |  | × |  |  |  |  | 〇 | soil_inside | boolean | IfcBoolean |  | 〇
| 配置情報 |  |  | 所属階 | floor | 226f2848-d4e5-4695-9aaf-5285e27f89e8 | String |  | 〇 |  |  |  | × | 基準レベル |  | ×
| 材料情報 | コンクリート |  | コンクリート強度 | strength_concrete | caa848e4-e31e-499a-b775-ca9dcffb39d2 | String | 〇 |  | 種別（Fc、Lcなど）も含む。入力例：Fc24 | 〇 | 高 | × | 構造マテリアル |  | × |  |  |  |  | 〇 | strength_concrete | String | IfcLabel | 〇
| 寸法情報 | 断面 | 上部 | 厚さ | t_top | 3a80d1bc-9f0c-48dc-bf38-33e77eafa25f | Double | 〇 |  |  | 〇 | 高 | × | t_top |  | × |  |  |  |  | 〇 | t_top | RealNum | IfcReal | 〇
|  |  |  | 切り替え位置 | switch_top | 705b2fa7-dd4f-4a73-91a8-7e403273e65f | Double | 〇 |  | 上部断面の切り替え位置を表し、所属階の床レベルからのオフセットとする | 〇 | 高 | × | switch_top |  | × |  |  |  |  | 〇 | switch_top | RealNum | IfcReal | 〇
|  |  | 中央 | 厚さ | t | bf9a1300-3094-4c26-bfeb-45bc07d46739 | Double | 〇 |  |  | 〇 | 高 | × | 幅 |  | × |  |  |  |  | 〇 | t | RealNum | IfcReal | 〇
|  |  |  | 切り替え位置 | switch_center | 6dfe350c-91f8-493c-ac37-8ca0dd336a50 | Double | 〇 |  | 中央断面の切り替え位置を表し、所属階の床レベルからのオフセットとする | 〇 | 高 | × | switch_center |  | × |  |  |  |  | 〇 | switch_center | RealNum | IfcReal | 〇
|  |  | 下部 | 厚さ | t_bottom | 03ca73a4-6618-4d22-9ad9-df8cd73290fa | Double | 〇 |  |  | 〇 | 高 | × | t_bottom |  | × |  |  |  |  | 〇 | t_bottom | RealNum | IfcReal | 〇
| 配筋情報 | 配筋タイプ |  | 外側_最外縁の主筋方向 | outside_outermost_main_direction | 89b42055-468c-4b2e-b470-98f629ba098e | String | 〇 |  | 最外縁の鉄筋の方向を表し、以下のいずれか VERTICAL（鉛直）、HORIZONTAL（水平） | 〇 | 高 | × | outside_outermost_main_direction |  | × |  |  |  |  | 〇 | outside_outermost_main_direction | String | IfcLabel | 〇
|  |  |  | 内側_最外縁の主筋方向 | inside_outermost_main_direction | 87253a2e-b01a-432e-baeb-8554f81737f2 | String | 〇 |  | 最外縁の鉄筋の方向を表し、以下のいずれか VERTICAL（鉛直）、HORIZONTAL（水平） | 〇 | 高 | × | inside_outermost_main_direction |  | × |  |  |  |  | 〇 | inside_outermost_main_direction | String | IfcLabel | 〇
|  |  |  | 外側のタイプ | type_outside | 1f7f61ad-be56-4511-b957-a4f2fdf983f4 | String |  | 〇 | 外側がどちらの面であるかを表し、以下のいずれか TYPE_PLUS（正側）、TYPE_MINUS（負側） | 〇 | 高 | × | type_outside |  | × |  |  |  |  | 〇 | type_outside | String | IfcLabel |  | 〇
|  | 縦筋 | 共通 | 上部_鉄筋切り替え位置 | switch_top_bar | 4fa2e0e3-4e70-4aa2-8ed5-f31d064b3b80 | Double | 〇 |  | 上部鉄筋の切り替え位置を表し、所属階の床レベルからのオフセットとする | 〇 | 高 | × | switch_top_bar |  | × |  |  |  |  | 〇 | switch_top_bar | RealNum | IfcReal | 〇
|  |  |  | 中央_鉄筋切り替え位置 | switch_center_bar | 3765ed3b-9d46-4a61-aecb-b4f7f6734217 | Double | 〇 |  | 上部鉄筋の切り替え位置を表し、所属階の床レベルからのオフセットとする | 〇 | 高 | × | switch_center_bar |  | × |  |  |  |  | 〇 | switch_center_bar | RealNum | IfcReal | 〇
|  |  | 外側 | 上部_径1 | D_vertical_bar1_outside_top | 950be6e7-9252-455b-b092-61bed5bcf6e0 | String | 〇 |  | 種類（D、U、Sなど）も含む。入力例：D13 使用する径が１種類の場合はbar1に記述する | 〇 | 高 | × | D_vertical_bar1_outside_top |  | × |  |  |  |  | 〇 | D_vertical_bar1_outside_top | String | IfcLabel | 〇
|  |  |  | 上部_径2 | D_vertical_bar2_outside_top | 4c2cf6bc-fc2f-49ca-8578-5e6508898b50 | String | 〇 |  | 種類（D、U、Sなど）も含む。入力例：D10 | 〇 | 高 | × | D_vertical_bar2_outside_top |  | × |  |  |  |  | 〇 | D_vertical_bar2_outside_top | String | IfcLabel | 〇
|  |  |  | 上部_ピッチ | pitch_vertical_bar_outside_top | a0fd911d-9797-4139-9b7a-d9a08775c8e1 | Double | 〇 |  |  | 〇 | 高 | × | pitch_vertical_bar_outside_top |  | × |  |  |  |  | 〇 | pitch_vertical_bar_outside_top | RealNum | IfcReal | 〇
|  |  |  | 上部_最内側ピッチ | innermost_pitch_vertical_bar_outside_top | b1b37656-ec64-4506-a292-c238ee5e759e | Double | 〇 |  | 縦筋が複数段に配筋される場合で、最も内側の段の縦筋ピッチを表す | 〇 | 高 | × | innermost_pitch_vertical_bar_outside_top |  | × |  |  |  |  | 〇 | innermost_pitch_vertical_bar_outside_top | RealNum | IfcReal | 〇
|  |  |  | 上部_段数 | layer_vertical_bar_outside_top | 91479570-d63d-4bad-8cde-4c8dbfb14322 | Integer | 〇 |  |  | 〇 | 高 | × | layer_vertical_bar_outside_top |  | × |  |  |  |  | 〇 | layer_vertical_bar_outside_top | Integer | IfcInteger | 〇
|  |  |  | 中央_径1 | D_vertical_bar1_outside_center | 1d286422-8c03-4a37-be06-4bdae7838e00 | String | 〇 |  | 種類（D、U、Sなど）も含む。入力例：D13 使用する径が１種類の場合はbar1に記述する | 〇 | 高 | × | D_vertical_bar1_outside_center |  | × |  |  |  |  | 〇 | D_vertical_bar1_outside_center | String | IfcLabel | 〇
|  |  |  | 中央_径2 | D_vertical_bar2_outside_center | e34349bb-3a7b-4deb-8a85-0549b2ac4b02 | String | 〇 |  | 種類（D、U、Sなど）も含む。入力例：D10 | 〇 | 高 | × | D_vertical_bar2_outside_center |  | × |  |  |  |  | 〇 | D_vertical_bar2_outside_center | String | IfcLabel | 〇
|  |  |  | 中央_ピッチ | pitch_vertical_bar_outside_center | 9231dfa4-5546-446d-8c86-0b470c42cc1d | Double | 〇 |  |  | 〇 | 高 | × | pitch_vertical_bar_outside_center |  | × |  |  |  |  | 〇 | pitch_vertical_bar_outside_center | RealNum | IfcReal | 〇
|  |  |  | 中央_最内側ピッチ | innermost_pitch_vertical_bar_outside_center | 3f815ab0-42c8-47f5-8622-14670e0e5067 | Double | 〇 |  | 縦筋が複数段に配筋される場合で、最も内側の段の縦筋ピッチを表す | 〇 | 高 | × | innermost_pitch_vertical_bar_outside_center |  | × |  |  |  |  | 〇 | innermost_pitch_vertical_bar_outside_center | RealNum | IfcReal | 〇
|  |  |  | 中央_段数 | layer_vertical_bar_outside_center | 5f6b376f-6048-435b-b24b-09a174d75393 | Integer | 〇 |  |  | 〇 | 高 | × | layer_vertical_bar_outside_center |  | × |  |  |  |  | 〇 | layer_vertical_bar_outside_center | Integer | IfcInteger | 〇
|  |  |  | 下部_径1 | D_vertical_bar1_outside_bottom | 73d5d523-cdcf-4776-9a64-a6eea7e9b0bb | String | 〇 |  | 種類（D、U、Sなど）も含む。入力例：D13 使用する径が１種類の場合はbar1に記述する | 〇 | 高 | × | D_vertical_bar1_outside_bottom |  | × |  |  |  |  | 〇 | D_vertical_bar1_outside_bottom | String | IfcLabel | 〇
|  |  |  | 下部_径2 | D_vertical_bar2_outside_bottom | a76394f8-9948-4cbe-b4c3-03f2f404bc7a | String | 〇 |  | 種類（D、U、Sなど）も含む。入力例：D10 | 〇 | 高 | × | D_vertical_bar2_outside_bottom |  | × |  |  |  |  | 〇 | D_vertical_bar2_outside_bottom | String | IfcLabel | 〇
|  |  |  | 下部_ピッチ | pitch_vertical_bar_outside_bottom | 6212cc0d-3817-48f5-9e88-2ba814f96995 | Double | 〇 |  |  | 〇 | 高 | × | pitch_vertical_bar_outside_bottom |  | × |  |  |  |  | 〇 | pitch_vertical_bar_outside_bottom | RealNum | IfcReal | 〇
|  |  |  | 下部_最内側ピッチ | innermost_pitch_vertical_bar_outside_bottom | a16f01db-e81a-43b5-b920-d572b702ef36 | Double | 〇 |  | 縦筋が複数段に配筋される場合で、最も内側の段の縦筋ピッチを表す | 〇 | 高 | × | innermost_pitch_vertical_bar_outside_bottom |  | × |  |  |  |  | 〇 | innermost_pitch_vertical_bar_outside_bottom | RealNum | IfcReal | 〇
|  |  |  | 下部_段数 | layer_vertical_bar_outside_bottom | f3801ebf-520d-40fb-96ca-51aeaf8da386 | Integer | 〇 |  |  | 〇 | 高 | × | layer_vertical_bar_outside_bottom |  | × |  |  |  |  | 〇 | layer_vertical_bar_outside_bottom | Integer | IfcInteger | 〇
|  |  | 内側 | 上部_径1 | D_vertical_bar1_inside_top | 0a0fe94f-5311-400f-af2a-d6c9120d6d3b | String | 〇 |  | 種類（D、U、Sなど）も含む。入力例：D13 使用する径が１種類の場合はbar1に記述する | 〇 | 高 | × | D_vertical_bar1_inside_top |  | × |  |  |  |  | 〇 | D_vertical_bar1_inside_top | String | IfcLabel | 〇
|  |  |  | 上部_径2 | D_vertical_bar2_inside_top | e455fc2e-7712-492e-af41-8665f3664a6f | String | 〇 |  | 種類（D、U、Sなど）も含む。入力例：D10 | 〇 | 高 | × | D_vertical_bar2_inside_top |  | × |  |  |  |  | 〇 | D_vertical_bar2_inside_top | String | IfcLabel | 〇
|  |  |  | 上部_ピッチ | pitch_vertical_bar_inside_top | ddd7beb8-9289-44ec-93c6-4669d2d09ff1 | Double | 〇 |  |  | 〇 | 高 | × | pitch_vertical_bar_inside_top |  | × |  |  |  |  | 〇 | pitch_vertical_bar_inside_top | RealNum | IfcReal | 〇
|  |  |  | 上部_最内側ピッチ | innermost_pitch_vertical_bar_inside_top | 3d188af4-9645-469f-bbc8-c50b2fc623d0 | Double | 〇 |  | 縦筋が複数段に配筋される場合で、最も内側の段の縦筋ピッチを表す | 〇 | 高 | × | innermost_pitch_vertical_bar_inside_top |  | × |  |  |  |  | 〇 | innermost_pitch_vertical_bar_inside_top | RealNum | IfcReal | 〇
|  |  |  | 上部_段数 | layer_vertical_bar_inside_top | d844b648-d0f9-4eeb-bb19-bf23a13b4293 | Integer | 〇 |  |  | 〇 | 高 | × | layer_vertical_bar_inside_top |  | × |  |  |  |  | 〇 | layer_vertical_bar_inside_top | Integer | IfcInteger | 〇
|  |  |  | 中央_径1 | D_vertical_bar1_inside_center | 5a25dfc6-cfc2-4216-93af-ffacaf9bb7a3 | String | 〇 |  | 種類（D、U、Sなど）も含む。入力例：D13 使用する径が１種類の場合はbar1に記述する | 〇 | 高 | × | D_vertical_bar1_inside_center |  | × |  |  |  |  | 〇 | D_vertical_bar1_inside_center | String | IfcLabel | 〇
|  |  |  | 中央_径2 | D_vertical_bar2_inside_center | edf125c7-6da0-44e0-af11-41b3b4d026a4 | String | 〇 |  | 種類（D、U、Sなど）も含む。入力例：D10 | 〇 | 高 | × | D_vertical_bar2_inside_center |  | × |  |  |  |  | 〇 | D_vertical_bar2_inside_center | String | IfcLabel | 〇
|  |  |  | 中央_ピッチ | pitch_vertical_bar_inside_center | ad94b90c-fcc8-42b2-9284-7154866df9d7 | Double | 〇 |  |  | 〇 | 高 | × | pitch_vertical_bar_inside_center |  | × |  |  |  |  | 〇 | pitch_vertical_bar_inside_center | RealNum | IfcReal | 〇
|  |  |  | 中央_最内側ピッチ | innermost_pitch_vertical_bar_inside_center | c100bc77-5899-403c-b144-04f88ab4c934 | Double | 〇 |  | 縦筋が複数段に配筋される場合で、最も内側の段の縦筋ピッチを表す | 〇 | 高 | × | innermost_pitch_vertical_bar_inside_center |  | × |  |  |  |  | 〇 | innermost_pitch_vertical_bar_inside_center | RealNum | IfcReal | 〇
|  |  |  | 中央_段数 | layer_vertical_bar_inside_center | 6555c162-2bba-49bc-9c2f-517f9eb317d0 | Integer | 〇 |  |  | 〇 | 高 | × | layer_vertical_bar_inside_center |  | × |  |  |  |  | 〇 | layer_vertical_bar_inside_center | Integer | IfcInteger | 〇
|  |  |  | 下部_径1 | D_vertical_bar1_inside_bottom | 4211cc2a-38f2-4822-9983-f31cca372f69 | String | 〇 |  | 種類（D、U、Sなど）も含む。入力例：D13 使用する径が１種類の場合はbar1に記述する | 〇 | 高 | × | D_vertical_bar1_inside_bottom |  | × |  |  |  |  | 〇 | D_vertical_bar1_inside_bottom | String | IfcLabel | 〇
|  |  |  | 下部_径2 | D_vertical_bar2_inside_bottom | faf50e19-477d-4d05-9740-ae80aedfc2a5 | String | 〇 |  | 種類（D、U、Sなど）も含む。入力例：D10 | 〇 | 高 | × | D_vertical_bar2_inside_bottom |  | × |  |  |  |  | 〇 | D_vertical_bar2_inside_bottom | String | IfcLabel | 〇
|  |  |  | 下部_ピッチ | pitch_vertical_bar_inside_bottom | c0bfd29c-220a-45ad-b7fc-a7aac3f12609 | Double | 〇 |  |  | 〇 | 高 | × | pitch_vertical_bar_inside_bottom |  | × |  |  |  |  | 〇 | pitch_vertical_bar_inside_bottom | RealNum | IfcReal | 〇
|  |  |  | 下部_最内側ピッチ | innermost_pitch_vertical_bar_inside_bottom | a02d258b-fc1b-4324-a3ce-af9f9df54fb7 | Double | 〇 |  | 縦筋が複数段に配筋される場合で、最も内側の段の縦筋ピッチを表す | 〇 | 高 | × | innermost_pitch_vertical_bar_inside_bottom |  | × |  |  |  |  | 〇 | innermost_pitch_vertical_bar_inside_bottom | RealNum | IfcReal | 〇
|  |  |  | 下部_段数 | layer_vertical_bar_inside_bottom | 7c00dcc4-2386-41d2-900a-f314516bcd46 | Integer | 〇 |  |  | 〇 | 高 | × | layer_vertical_bar_inside_bottom |  | × |  |  |  |  | 〇 | layer_vertical_bar_inside_bottom | Integer | IfcInteger | 〇
|  | 横筋 | 外側 | 始端_径1 | D_horizontal_bar1_outside_start | 8fe195b7-b8bc-4a4c-97ee-47c23b613492 | String | 〇 |  | 種類（D、U、Sなど）も含む。入力例：D13 使用する径が１種類の場合はbar1に記述する | 〇 | 高 | × | D_horizontal_bar1_outside_start |  | × |  |  |  |  | 〇 | D_horizontal_bar1_outside_start | String | IfcLabel | 〇
|  |  |  | 始端_径2 | D_horizontal_bar2_outside_start | 71f1138d-882b-41ec-a2bd-1a2262944c12 | String | 〇 |  | 種類（D、U、Sなど）も含む。入力例：D10 | 〇 | 高 | × | D_horizontal_bar2_outside_start |  | × |  |  |  |  | 〇 | D_horizontal_bar2_outside_start | String | IfcLabel | 〇
|  |  |  | 始端_ピッチ | pitch_horizontal_bar_outside_start | 38cda73b-b298-40e0-9a7d-833b98aca04e | Double | 〇 |  |  | 〇 | 高 | × | pitch_horizontal_bar_outside_start |  | × |  |  |  |  | 〇 | pitch_horizontal_bar_outside_start | RealNum | IfcReal | 〇
|  |  |  | 始端_最内側ピッチ | innermost_pitch_horizontal_bar_outside_start | aa9df78e-cb26-4a26-aa86-d973771c462a | Double | 〇 |  | 横筋が複数段に配筋される場合で、最も内側の段の縦筋ピッチを表す | 〇 | 高 | × | innermost_pitch_horizontal_bar_outside_start |  | × |  |  |  |  | 〇 | innermost_pitch_horizontal_bar_outside_start | RealNum | IfcReal | 〇
|  |  |  | 始端_段数 | layer_horizontal_bar_outside_start | 944ccedc-07f7-4768-a997-dc7682f5d9b7 | Integer | 〇 |  |  | 〇 | 高 | × | layer_horizontal_bar_outside_start |  | × |  |  |  |  | 〇 | layer_horizontal_bar_outside_start | Integer | IfcInteger | 〇
|  |  |  | 中央_径1 | D_horizontal_bar1_outside_center | a29e237d-09de-4031-83cc-bfff15ea31f1 | String | 〇 |  | 種類（D、U、Sなど）も含む。入力例：D13 使用する径が１種類の場合はbar1に記述する | 〇 | 高 | × | D_horizontal_bar1_outside_center |  | × |  |  |  |  | 〇 | D_horizontal_bar1_outside_center | String | IfcLabel | 〇
|  |  |  | 中央_径2 | D_horizontal_bar2_outside_center | eebd2ae6-03ea-4d14-a32b-9432b9ad73ec | String | 〇 |  | 種類（D、U、Sなど）も含む。入力例：D10 | 〇 | 高 | × | D_horizontal_bar2_outside_center |  | × |  |  |  |  | 〇 | D_horizontal_bar2_outside_center | String | IfcLabel | 〇
|  |  |  | 中央_ピッチ | pitch_horizontal_bar_outside_center | b81d6d1c-3436-4e6a-9669-2c2d3056bbb9 | Double | 〇 |  |  | 〇 | 高 | × | pitch_horizontal_bar_outside_center |  | × |  |  |  |  | 〇 | pitch_horizontal_bar_outside_center | RealNum | IfcReal | 〇
|  |  |  | 中央_最内側ピッチ | innermost_pitch_horizontal_bar_outside_center | c955109c-6f4e-4ed6-bfc3-8e35892ed093 | Double | 〇 |  | 横筋が複数段に配筋される場合で、最も内側の段の縦筋ピッチを表す | 〇 | 高 | × | innermost_pitch_horizontal_bar_outside_center |  | × |  |  |  |  | 〇 | innermost_pitch_horizontal_bar_outside_center | RealNum | IfcReal | 〇
|  |  |  | 中央_段数 | layer_horizontal_bar_outside_center | 5172dc53-7c4c-4558-b2ec-ba0748f2533b | Integer | 〇 |  |  | 〇 | 高 | × | layer_horizontal_bar_outside_center |  | × |  |  |  |  | 〇 | layer_horizontal_bar_outside_center | Integer | IfcInteger | 〇
|  |  |  | 終端_径1 | D_horizontal_bar1_outside_end | 3e9bdbb7-8a2c-44b9-8bf5-243b32a0069f | String | 〇 |  | 種類（D、U、Sなど）も含む。入力例：D13 使用する径が１種類の場合はbar1に記述する | 〇 | 高 | × | D_horizontal_bar1_outside_end |  | × |  |  |  |  | 〇 | D_horizontal_bar1_outside_end | String | IfcLabel | 〇
|  |  |  | 終端_径2 | D_horizontal_bar2_outside_end | a4c8e652-9466-4421-8e1b-fd95c08cb9d6 | String | 〇 |  | 種類（D、U、Sなど）も含む。入力例：D10 | 〇 | 高 | × | D_horizontal_bar2_outside_end |  | × |  |  |  |  | 〇 | D_horizontal_bar2_outside_end | String | IfcLabel | 〇
|  |  |  | 終端_ピッチ | pitch_horizontal_bar_outside_end | f8aa9cb8-6c0d-409a-ae3b-c1cd57e8d32f | Double | 〇 |  |  | 〇 | 高 | × | pitch_horizontal_bar_outside_end |  | × |  |  |  |  | 〇 | pitch_horizontal_bar_outside_end | RealNum | IfcReal | 〇
|  |  |  | 終端_最内側ピッチ | innermost_pitch_horizontal_bar_outside_end | 0a1ed44c-280e-492c-86b4-9a0fc63f27a4 | Double | 〇 |  | 横筋が複数段に配筋される場合で、最も内側の段の縦筋ピッチを表す | 〇 | 高 | × | innermost_pitch_horizontal_bar_outside_end |  | × |  |  |  |  | 〇 | innermost_pitch_horizontal_bar_outside_end | RealNum | IfcReal | 〇
|  |  |  | 終端_段数 | layer_horizontal_bar_outside_end | a2ef19ef-9adc-484c-9987-d61b7a81c3ba | Integer | 〇 |  |  | 〇 | 高 | × | layer_horizontal_bar_outside_end |  | × |  |  |  |  | 〇 | layer_horizontal_bar_outside_end | Integer | IfcInteger | 〇
|  |  | 内側 | 始端_径1 | D_horizontal_bar1_inside_start | 68f6f276-5ebd-4642-a59c-67851255aa6a | String | 〇 |  | 種類（D、U、Sなど）も含む。入力例：D13 使用する径が１種類の場合はbar1に記述する | 〇 | 高 | × | D_horizontal_bar1_inside_start |  | × |  |  |  |  | 〇 | D_horizontal_bar1_inside_start | String | IfcLabel | 〇
|  |  |  | 始端_径2 | D_horizontal_bar2_inside_start | 139a3551-8fd4-4825-9fb7-f354ed6904c0 | String | 〇 |  | 種類（D、U、Sなど）も含む。入力例：D10 | 〇 | 高 | × | D_horizontal_bar2_inside_start |  | × |  |  |  |  | 〇 | D_horizontal_bar2_inside_start | String | IfcLabel | 〇
|  |  |  | 始端_ピッチ | pitch_horizontal_bar_inside_start | 14c5d523-fd43-4b1c-bb83-c6ed5b026ac6 | Double | 〇 |  |  | 〇 | 高 | × | pitch_horizontal_bar_inside_start |  | × |  |  |  |  | 〇 | pitch_horizontal_bar_inside_start | RealNum | IfcReal | 〇
|  |  |  | 始端_最内側ピッチ | innermost_pitch_horizontal_bar_inside_start | 5569d838-626d-4555-a025-3e78d664aab0 | Double | 〇 |  | 横筋が複数段に配筋される場合で、最も内側の段の縦筋ピッチを表す | 〇 | 高 | × | innermost_pitch_horizontal_bar_inside_start |  | × |  |  |  |  | 〇 | innermost_pitch_horizontal_bar_inside_start | RealNum | IfcReal | 〇
|  |  |  | 始端_段数 | layer_horizontal_bar_inside_start | 4ab6122f-67ef-48dc-9140-93a9b5e32c45 | Integer | 〇 |  |  | 〇 | 高 | × | layer_horizontal_bar_inside_start |  | × |  |  |  |  | 〇 | layer_horizontal_bar_inside_start | Integer | IfcInteger | 〇
|  |  |  | 中央_径1 | D_horizontal_bar1_inside_center | 090dff89-b7bd-47a2-a795-43208faf9064 | String | 〇 |  | 種類（D、U、Sなど）も含む。入力例：D13 使用する径が１種類の場合はbar1に記述する | 〇 | 高 | × | D_horizontal_bar1_inside_center |  | × |  |  |  |  | 〇 | D_horizontal_bar1_inside_center | String | IfcLabel | 〇
|  |  |  | 中央_径2 | D_horizontal_bar2_inside_center | dcf4ca2a-3a59-4cb4-bde0-cdd2bed5a0b2 | String | 〇 |  | 種類（D、U、Sなど）も含む。入力例：D10 | 〇 | 高 | × | D_horizontal_bar2_inside_center |  | × |  |  |  |  | 〇 | D_horizontal_bar2_inside_center | String | IfcLabel | 〇
|  |  |  | 中央_ピッチ | pitch_horizontal_bar_inside_center | be527b95-0d70-46e7-9809-440415aea9b2 | Double | 〇 |  |  | 〇 | 高 | × | pitch_horizontal_bar_inside_center |  | × |  |  |  |  | 〇 | pitch_horizontal_bar_inside_center | RealNum | IfcReal | 〇
|  |  |  | 中央_最内側ピッチ | innermost_pitch_horizontal_bar_inside_center | 42f444b6-3e6f-4d67-a0fb-9937cccbc3c2 | Double | 〇 |  | 横筋が複数段に配筋される場合で、最も内側の段の縦筋ピッチを表す | 〇 | 高 | × | innermost_pitch_horizontal_bar_inside_center |  | × |  |  |  |  | 〇 | innermost_pitch_horizontal_bar_inside_center | RealNum | IfcReal | 〇
|  |  |  | 中央_段数 | layer_horizontal_bar_inside_center | 6b2fe1ec-b84e-488f-945c-7ba6121749da | Integer | 〇 |  |  | 〇 | 高 | × | layer_horizontal_bar_inside_center |  | × |  |  |  |  | 〇 | layer_horizontal_bar_inside_center | Integer | IfcInteger | 〇
|  |  |  | 終端_径1 | D_horizontal_bar1_inside_end | 8c811cf7-4a33-4aed-a4e2-41a9d1be4151 | String | 〇 |  | 種類（D、U、Sなど）も含む。入力例：D13 使用する径が１種類の場合はbar1に記述する | 〇 | 高 | × | D_horizontal_bar1_inside_end |  | × |  |  |  |  | 〇 | D_horizontal_bar1_inside_end | String | IfcLabel | 〇
|  |  |  | 終端_径2 | D_horizontal_bar2_inside_end | 1497aac8-956d-4276-ba31-ccb4825f1815 | String | 〇 |  | 種類（D、U、Sなど）も含む。入力例：D10 | 〇 | 高 | × | D_horizontal_bar2_inside_end |  | × |  |  |  |  | 〇 | D_horizontal_bar2_inside_end | String | IfcLabel | 〇
|  |  |  | 終端_ピッチ | pitch_horizontal_bar_inside_end | a05e429e-70e3-4396-ae44-b444291c37b8 | Double | 〇 |  |  | 〇 | 高 | × | pitch_horizontal_bar_inside_end |  | × |  |  |  |  | 〇 | pitch_horizontal_bar_inside_end | RealNum | IfcReal | 〇
|  |  |  | 終端_最内側ピッチ | innermost_pitch_horizontal_bar_inside_end | 79cc2437-766f-4c12-814e-c3255b3761c5 | Double | 〇 |  | 横筋が複数段に配筋される場合で、最も内側の段の縦筋ピッチを表す | 〇 | 高 | × | innermost_pitch_horizontal_bar_inside_end |  | × |  |  |  |  | 〇 | innermost_pitch_horizontal_bar_inside_end | RealNum | IfcReal | 〇
|  |  |  | 終端_段数 | layer_horizontal_bar_inside_end | 0d893189-684c-40f8-9654-6024405c7a75 | Integer | 〇 |  |  | 〇 | 高 | × | layer_horizontal_bar_inside_end |  | × |  |  |  |  | 〇 | layer_horizontal_bar_inside_end | Integer | IfcInteger | 〇

## 場所打ち杭
部材の種類 | パラメータの分類 |  |  |  | BLCJ標準 | [5 empty] | 審査側見解 |  | Autodesk_Revit標準 |  |  | GLOOBE_construction標準 |  |  |  |  | GRAPHISOFT_Archicad標準
| 大分類 | 中分類 | 小分類 | 項目 | 名称 | GUID | データ型 | 断面情報 | 配置情報 | 備考 | 審査における 参照の要否 | 参照する場合の 重要度 | 対応状況 | 名称 | GUID | 対応状況 | 名称 | データ型 | 断面情報 | 配置情報 | 対応状況 | 名称 | データ型 | IFCデータ型 | 断面情報 | 配置情報
場所打ち杭 | 識別情報 |  |  | 符号 | name | 9941b090-f981-423a-98ab-3629f445b1a4 | String | 〇 |  |  |  |  | 〇 | マーク(タイプ) | WINDOW_TYPE_ID | 〇 | Name |  |  | 〇 |  | name | String | IfcLabel | 〇
|  |  |  | 工法名 | construction_method | 2dd12d1a-4e86-4a88-8092-96461e45ec41 | String | 〇 |  | オールケーシング工法、拡底アースドリル工法など 一般名称 |  |  | 〇 | construction_method | 2dd12d1a-4e86-4a88-8092-96461e45ec41 | × |  |  |  | 〇 |  | construction_method | String | IfcLabel | 〇
| 配置情報 |  |  | 所属階 | floor | 226f2848-d4e5-4695-9aaf-5285e27f89e8 | String |  | 〇 |  |  |  | 〇 | 基準レベル | FAMILY_LEVEL_PARAM | 〇 | StoryID | Guid |  | 〇
| 材料情報 | コンクリート |  | コンクリート強度 | strength_concrete | caa848e4-e31e-499a-b775-ca9dcffb39d2 | String | 〇 |  | 種別（Fc、Lcなど）も含む。入力例：Fc24 |  |  | 〇 | 構造マテリアル | STRUCTURAL_MATERIAL_PARAM | × | [5 empty] | strength_concrete | String | IfcLabel | 〇
|  | 鋼材 |  | 鋼管材質 | strength_pipe | a134a02b-6837-438b-9462-71710b242b14 | String | 〇 |  | 杭頭鋼管巻きの場合のみ |  |  | 〇 | strength_pipe | a134a02b-6837-438b-9462-71710b242b14 | × | [5 empty] | strength_pipe | String | IfcLabel | 〇
| 寸法情報 | 長さ |  | 全長 | length_all | 4a1eff37-a63a-4106-ae12-807efd720650 | Double |  | 〇 |  |  |  | 〇 | 長さ | CONTINUOUS_FOOTING_LENGTH | 〇 | Length |  |  | 〇 |  | length_all | RealNum | IfcReal |  | 〇
|  | 断面 |  | 拡頭径 | D_extended_top | 4ba57e4a-bee4-48b9-907c-86d7a5690aa6 | Double | 〇 |  | ストレートの時は軸部径と同じ数値をいれること |  |  | 〇 | D_extended_top | 4ba57e4a-bee4-48b9-907c-86d7a5690aa6 | 〇 | HeadDiameter |  |  | 〇 |  | D_extended_top | RealNum | IfcReal | 〇
|  |  |  | 軸部径 | D_axial | b459a686-b483-457e-982a-75a7f1d1c543 | Double | 〇 |  |  |  |  | 〇 | D_axial | b459a686-b483-457e-982a-75a7f1d1c543 | 〇 | Diameter |  |  | 〇 |  | D_axial | RealNum | IfcReal | 〇
|  |  |  | 拡底径 | D_extended_foot | 1f993502-cf72-4328-84cc-cd6bd1885345 | Double | 〇 |  | ストレートの時は軸部径と同じ数値をいれること |  |  | 〇 | D_extended_foot | 1f993502-cf72-4328-84cc-cd6bd1885345 | 〇 | FootDiameter |  |  | 〇 |  | D_extended_foot | RealNum | IfcReal | 〇
|  | 拡頭部 |  | 長さ | length_top | 87403c42-590d-4491-af6b-ee159e8992b6 | Double |  | 〇 |  |  |  | 〇 | length_top | 87403c42-590d-4491-af6b-ee159e8992b6 | 〇 | ？ |  |  | 〇 |  | length_top | RealNum | IfcReal |  | 〇
|  |  |  | 切替長さ | length_extended_top_taper | 6db21b32-08b5-47d1-a489-a132c8ea3eab | Double | 〇 |  |  |  |  | 〇 | length_extended_top_taper | 6db21b32-08b5-47d1-a489-a132c8ea3eab | × | [5 empty] | length_extended_top_taper | RealNum | IfcReal | 〇
|  | 拡底部 |  | 傾斜角度 | angle_extended_foot_taper | 81547756-7f39-4ee9-a17d-4af8901c14d8 | Double | 〇 |  | 省略値12度、拡底径＝軸部径の時は無視し、拡底長さが0になる |  |  | 〇 | angle_extended_foot_taper | 81547756-7f39-4ee9-a17d-4af8901c14d8 | × | [5 empty] | angle_extended_foot_taper | RealNum | IfcReal | 〇
|  |  |  | 立ち上がり長さ | length_extended_foot | 17936562-77fd-4c13-90ba-8287cc90e899 | Double | 〇 |  | 省略値500、拡底径＝軸部径の時は無視する |  |  | 〇 | length_extended_foot | 17936562-77fd-4c13-90ba-8287cc90e899 | × | [5 empty] | length_extended_foot | RealNum | IfcReal | 〇
|  | 鋼管 |  | 長さ | length_pipe | 7f8986c1-867d-40dd-8484-db86ad503795 | Double | 〇 |  | 杭頭鋼管巻きの場合のみ、杭頭から鋼管下端部までの長さ |  |  | 〇 | length_pipe | 7f8986c1-867d-40dd-8484-db86ad503795 | × | [5 empty] | length_pipe | RealNum | IfcReal | 〇
|  |  |  | 厚さ | t_pipe | 581d0617-d01b-4f44-a37a-e41a6c839358 | Double | 〇 |  | 杭頭鋼管巻きの場合のみ |  |  | 〇 | t_pipe | 581d0617-d01b-4f44-a37a-e41a6c839358 | × | [5 empty] | t_pipe | RealNum | IfcReal | 〇
| 配筋情報 | ゾーン1 | 主筋 | 径 | D_main_zone1 | 263aee77-f5fb-4570-bc2a-ff18aa0cbc31 | String | 〇 |  | 種類（D、U、Sなど）も含む。入力例：D29 |  |  | 〇 | D_main_zone1 | 263aee77-f5fb-4570-bc2a-ff18aa0cbc31 | × | [5 empty] | D_main_zone1 | String | IfcLabel | 〇
|  |  |  | 総本数 | N_main_zone1 | 3a853d85-772b-4936-b0f8-5954bcdfceb5 | Integer | 〇 |  |  |  |  | 〇 | N_main_zone1 | 3a853d85-772b-4936-b0f8-5954bcdfceb5 | × | [5 empty] | N_main_zone1 | Integer | IfcInteger | 〇
|  |  |  | 1段目本数 | N_main_circumference_1st_zone1 | 7f57a4ed-10b1-4964-9253-8d176590e847 | Integer | 〇 |  |  |  |  | 〇 | N_main_circumference_1st_zone1 | 7f57a4ed-10b1-4964-9253-8d176590e847 | × | [5 empty] | N_main_circumference_1st_zone1 | Integer | IfcInteger | 〇
|  |  | 帯筋 | 径 | D_band_zone1 | 82444147-8344-4521-b08c-a3d77d78499f | String | 〇 |  | 種類（D、U、Sなど）も含む。入力例：D13 |  |  | 〇 | D_band_zone1 | 82444147-8344-4521-b08c-a3d77d78499f | × | [5 empty] | D_band_zone1 | String | IfcLabel | 〇
|  |  |  | ピッチ | pitch_band_zone1 | bcdcca20-549b-4aa1-a4b0-33aabb4bb864 | Double | 〇 |  |  |  |  | 〇 | pitch_band_zone1 | bcdcca20-549b-4aa1-a4b0-33aabb4bb864 | × | [5 empty] | pitch_band_zone1 | RealNum | IfcReal | 〇
|  |  | 芯鉄筋 | 径 | D_main_core_zone1 | 2ab5f40c-0dfa-4d65-abbf-9a826a57f45b | String | 〇 |  | 種類（D、U、Sなど）も含む。入力例：D29 |  |  | 〇 | D_main_core_zone1 | 2ab5f40c-0dfa-4d65-abbf-9a826a57f45b | × | [5 empty] | D_main_core_zone1 | String | IfcLabel | 〇
|  |  |  | 本数 | N_main_core_zone1 | 45e4d5d5-0e41-4de1-b9b5-86818bc4ae97 | Integer | 〇 |  |  |  |  | 〇 | N_main_core_zone1 | 45e4d5d5-0e41-4de1-b9b5-86818bc4ae97 | × | [5 empty] | N_main_core_zone1 | Integer | IfcInteger | 〇
|  | ゾーン2 | 主筋 | 径 | D_main_zone2 | b96cf7b0-173f-41d9-9e3b-43568654e4d9 | String | 〇 |  | 種類（D、U、Sなど）も含む。入力例：D29 |  |  | 〇 | D_main_zone2 | b96cf7b0-173f-41d9-9e3b-43568654e4d9 | × | [5 empty] | D_main_zone2 | String | IfcLabel | 〇
|  |  |  | 総本数 | N_main_zone2 | fe2f641d-3914-4940-9896-5654e28e55ac | Integer | 〇 |  |  |  |  | 〇 | N_main_zone2 | fe2f641d-3914-4940-9896-5654e28e55ac | × | [5 empty] | N_main_zone2 | Integer | IfcInteger | 〇
|  |  |  | 1段目本数 | N_main_circumference_1st_zone2 | 947fe584-012e-4563-9b4e-b34e5901e47e | Integer | 〇 |  |  |  |  | 〇 | N_main_circumference_1st_zone2 | 947fe584-012e-4563-9b4e-b34e5901e47e | × | [5 empty] | N_main_circumference_1st_zone2 | Integer | IfcInteger | 〇
|  |  | 帯筋 | 径 | D_band_zone2 | d83632d8-9c94-469a-83d4-ea2345665bb7 | String | 〇 |  | 種類（D、U、Sなど）も含む。入力例：D13 |  |  | 〇 | D_band_zone2 | d83632d8-9c94-469a-83d4-ea2345665bb7 | × | [5 empty] | D_band_zone2 | String | IfcLabel | 〇
|  |  |  | ピッチ | pitch_band_zone2 | dc0d079e-9912-4b56-b398-02ffe75ccef5 | Double | 〇 |  |  |  |  | 〇 | pitch_band_zone2 | dc0d079e-9912-4b56-b398-02ffe75ccef5 | × | [5 empty] | pitch_band_zone2 | RealNum | IfcReal | 〇
|  |  | 接合情報 | 上部配筋切替レベル | length_bar_zone2 | 0e1c6a5b-0328-4136-8865-77a1324d0e5c | Double | 〇 |  | 上部の切り替え位置を表し、所属階からのオフセットとする |  |  | 〇 | length_bar_zone2 | 0e1c6a5b-0328-4136-8865-77a1324d0e5c | × | [5 empty] | length_bar_zone2 | RealNum | IfcReal | 〇
|  |  |  | 上部継手長さ | length_lap_bar_zone2 | b353cc2b-9426-48ec-b4b7-1d9ef168cfa9 | Double | 〇 |  |  |  |  | 〇 | length_lap_bar_zone2 | b353cc2b-9426-48ec-b4b7-1d9ef168cfa9 | × | [5 empty] | length_lap_bar_zone2 | RealNum | IfcReal | 〇
|  | ゾーン3 | 主筋 | 径 | D_main_zone3 | 4fd20bfe-15dc-4577-90ba-d11d1642e7e0 | String | 〇 |  | 種類（D、U、Sなど）も含む。入力例：D29 |  |  | 〇 | D_main_zone3 | 4fd20bfe-15dc-4577-90ba-d11d1642e7e0 | × | [5 empty] | D_main_zone3 | String | IfcLabel | 〇
|  |  |  | 総本数 | N_main_zone3 | 2846426b-9b5e-4083-a088-9e2028d59e7e | Integer | 〇 |  |  |  |  | 〇 | N_main_zone3 | 2846426b-9b5e-4083-a088-9e2028d59e7e | × | [5 empty] | N_main_zone3 | Integer | IfcInteger | 〇
|  |  |  | 1段目本数 | N_main_circumference_1st_zone3 | 6db122d7-e13b-4787-bb31-41080ab4d977 | Integer | 〇 |  |  |  |  | 〇 | N_main_circumference_1st_zone3 | 6db122d7-e13b-4787-bb31-41080ab4d977 | × | [5 empty] | N_main_circumference_1st_zone3 | Integer | IfcInteger | 〇
|  |  | 帯筋 | 径 | D_band_zone3 | 2cefcdf7-2321-4f08-979d-5ea849c6d0b4 | String | 〇 |  | 種類（D、U、Sなど）も含む。入力例：D13 |  |  | 〇 | D_band_zone3 | 2cefcdf7-2321-4f08-979d-5ea849c6d0b4 | × | [5 empty] | D_band_zone3 | String | IfcLabel | 〇
|  |  |  | ピッチ | pitch_band_zone3 | 40d2e2d2-4db6-4bab-9388-3c78231a3d5b | Double | 〇 |  |  |  |  | 〇 | pitch_band_zone3 | 40d2e2d2-4db6-4bab-9388-3c78231a3d5b | × | [5 empty] | pitch_band_zone3 | RealNum | IfcReal | 〇
|  |  | 接合情報 | 上部配筋切替レベル | length_bar_zone3 | 4196960c-18c8-4ecc-af4b-d62fa59f7242 | Double | 〇 |  | 上部の切り替え位置を表し、所属階からのオフセットとする |  |  | 〇 | length_bar_zone3 | 4196960c-18c8-4ecc-af4b-d62fa59f7242 | × | [5 empty] | length_bar_zone3 | RealNum | IfcReal | 〇
|  |  |  | 上部継手長さ | length_lap_bar_zone3 | 8a857afd-0737-42ab-b9c7-207fc36c952f | Double | 〇 |  |  |  |  | 〇 | length_lap_bar_zone3 | 8a857afd-0737-42ab-b9c7-207fc36c952f | × | [5 empty] | length_lap_bar_zone3 | RealNum | IfcReal | 〇
|  | ゾーン4 | 主筋 | 径 | D_main_zone4 | 3539dd34-a2e6-4ab4-a3c1-69ab54b7775d | String | 〇 |  | 種類（D、U、Sなど）も含む。入力例：D29 |  |  | 〇 | D_main_zone4 | 3539dd34-a2e6-4ab4-a3c1-69ab54b7775d | × | [5 empty] | D_main_zone4 | String | IfcLabel | 〇
|  |  |  | 総本数 | N_main_zone4 | dbc44c35-be6e-45d9-841f-78e9ac584a8e | Integer | 〇 |  |  |  |  | 〇 | N_main_zone4 | dbc44c35-be6e-45d9-841f-78e9ac584a8e | × | [5 empty] | N_main_zone4 | Integer | IfcInteger | 〇
|  |  |  | 1段目本数 | N_main_circumference_1st_zone4 | e8e88a2e-536a-449d-990d-e1e3f47e2446 | Integer | 〇 |  |  |  |  | 〇 | N_main_circumference_1st_zone4 | e8e88a2e-536a-449d-990d-e1e3f47e2446 | × | [5 empty] | N_main_circumference_1st_zone4 | Integer | IfcInteger | 〇
|  |  | 帯筋 | 径 | D_band_zone4 | e7b9a59f-8a69-4cc6-8523-0ac37c7253e3 | String | 〇 |  | 種類（D、U、Sなど）も含む。入力例：D13 |  |  | 〇 | D_band_zone4 | e7b9a59f-8a69-4cc6-8523-0ac37c7253e3 | × | [5 empty] | D_band_zone4 | String | IfcLabel | 〇
|  |  |  | ピッチ | pitch_band_zone4 | a7bd38db-16cc-4150-aba2-835f001983be | Double | 〇 |  |  |  |  | 〇 | pitch_band_zone4 | a7bd38db-16cc-4150-aba2-835f001983be | × | [5 empty] | pitch_band_zone4 | RealNum | IfcReal | 〇
|  |  | 接合情報 | 上部配筋切替レベル | length_bar_zone4 | a72c04ab-6cd2-417d-a62b-23c326187754 | Double | 〇 |  | 上部の切り替え位置を表し、所属階からのオフセットとする |  |  | 〇 | length_bar_zone4 | a72c04ab-6cd2-417d-a62b-23c326187754 | × | [5 empty] | length_bar_zone4 | RealNum | IfcReal | 〇
|  |  |  | 上部継手長さ | length_lap_bar_zone4 | 392bf795-3665-4d8e-8af9-26eda53631e6 | Double | 〇 |  |  |  |  | 〇 | length_lap_bar_zone4 | 392bf795-3665-4d8e-8af9-26eda53631e6 | × | [5 empty] | length_lap_bar_zone4 | RealNum | IfcReal | 〇
|  | ゾーン5 | 主筋 | 径 | D_main_zone5 | 107d2ff4-d293-41e4-84e5-8902b8e51ed1 | String | 〇 |  | 種類（D、U、Sなど）も含む。入力例：D29 |  |  | 〇 | D_main_zone5 | 107d2ff4-d293-41e4-84e5-8902b8e51ed1 | × | [5 empty] | D_main_zone5 | String | IfcLabel | 〇
|  |  |  | 総本数 | N_main_zone5 | 2bffb5d8-59c7-49d3-82ea-5b242134a699 | Integer | 〇 |  |  |  |  | 〇 | N_main_zone5 | 2bffb5d8-59c7-49d3-82ea-5b242134a699 | × | [5 empty] | N_main_zone5 | Integer | IfcInteger | 〇
|  |  |  | 1段目本数 | N_main_circumference_1st_zone5 | b913409d-89a9-4dd9-8838-bbb00688ad4f | Integer | 〇 |  |  |  |  | 〇 | N_main_circumference_1st_zone5 | b913409d-89a9-4dd9-8838-bbb00688ad4f | × | [5 empty] | N_main_circumference_1st_zone5 | Integer | IfcInteger | 〇
|  |  | 帯筋 | 径 | D_band_zone5 | f1a7a943-aaa0-4709-9114-6804dc0041b3 | String | 〇 |  | 種類（D、U、Sなど）も含む。入力例：D13 |  |  | 〇 | D_band_zone5 | f1a7a943-aaa0-4709-9114-6804dc0041b3 | × | [5 empty] | D_band_zone5 | String | IfcLabel | 〇
|  |  |  | ピッチ | pitch_band_zone5 | 439d7e25-14b0-47fe-a203-dbddf5bb3390 | Double | 〇 |  |  |  |  | 〇 | pitch_band_zone5 | 439d7e25-14b0-47fe-a203-dbddf5bb3390 | × | [5 empty] | pitch_band_zone5 | RealNum | IfcReal | 〇
|  |  | 接合情報 | 上部配筋切替レベル | length_bar_zone5 | 9c7142f0-0cae-44f5-a329-a277c4865526 | Double | 〇 |  | 上部の切り替え位置を表し、所属階からのオフセットとする |  |  | 〇 | length_bar_zone5 | 9c7142f0-0cae-44f5-a329-a277c4865526 | × | [5 empty] | length_bar_zone5 | RealNum | IfcReal | 〇
|  |  |  | 上部継手長さ | length_lap_bar_zone5 | ca1aa39d-e001-415d-8baf-e041f62e6662 | Double | 〇 |  |  |  |  | 〇 | length_lap_bar_zone5 | ca1aa39d-e001-415d-8baf-e041f62e6662 | × | [5 empty] | length_lap_bar_zone5 | RealNum | IfcReal | 〇
| 施工情報 | 杭偏芯実績値 | X | 杭偏芯実績値_X | eccentricity_X | f78ba399-7c19-4f83-9104-0cc886a17031 | Double |  | 〇 |  |  |  | 〇 | eccentricity_X | f78ba399-7c19-4f83-9104-0cc886a17031 | × | [5 empty] | eccentricity_X | RealNum | IfcReal |  | 〇
|  |  | Y | 杭偏芯実績値_Y | eccentricity_Y | fff5df79-2fb0-4cf8-a322-5214dd912579 | Double |  | 〇 |  |  |  | 〇 | eccentricity_Y | fff5df79-2fb0-4cf8-a322-5214dd912579 | × | [5 empty] | eccentricity_Y | RealNum | IfcReal |  | 〇

## 既成杭
部材の種類 | パラメータの分類 |  |  |  | BLCJ標準 | [5 empty] | 審査側見解 |  | Autodesk_Revit標準 |  |  | GLOOBE_construction標準 |  |  |  |  | GRAPHISOFT_Archicad標準
| 大分類 | 中分類 | 小分類 | 項目 | 名称 | GUID | データ型 | 断面情報 | 配置情報 | 備考 | 審査における 参照の要否 | 参照する場合の 重要度 | 対応状況 | 名称 | GUID | 対応状況 | 名称 | データ型 | 断面情報 | 配置情報 | 対応状況 | 名称 | データ型 | IFCデータ型 | 断面情報 | 配置情報
既成杭 | 識別情報 |  |  | 符号 | name | 9941b090-f981-423a-98ab-3629f445b1a4 | String | 〇 |  |  |  |  | 〇 | マーク(タイプ) | WINDOW_TYPE_ID
|  |  |  | 工法分類 | construction_method_classification | e8c9c3d1-fbae-4b3f-b276-9c689cb16052 | String | 〇 |  | COPITA工法一覧より正式名称とする |  |  | 〇 | construction_method_classification | e8c9c3d1-fbae-4b3f-b276-9c689cb16052
|  |  |  | 工法名 | construction_method | 1721c7f4-3c29-4077-b718-b7181f5ae63b | String | 〇 |  | 認定工法の正式名称を記す |  |  | 〇 | construction_method | 1721c7f4-3c29-4077-b718-b7181f5ae63b
| 位置情報 |  |  | レベル | level_top | d16295ff-ae07-48d7-9906-0a5be084224d | Double |  | 〇 | 節点からの距離 |  |  | 〇 | 基準レベル オフセット | FLOOR_HEIGHTABOVELEVEL_PARAM
|  |  |  | 構造種別 | kind_structure | d135e093-fe11-4c22-9b8a-08d2376fdf33 | String | 〇 |  | S：鋼管杭 PC：既成コンクリート杭 |  |  | 〇 | kind_structure | d135e093-fe11-4c22-9b8a-08d2376fdf33
|  |  |  | 節点から荷重点のオフセット（X方向） | offset_X | 0d0fd4bd-9d27-4398-8e7e-376695bb6cc2 | Double |  | 〇 |  |  |  | 〇 | offset_X | 0d0fd4bd-9d27-4398-8e7e-376695bb6cc2
|  |  |  | 節点から荷重点のオフセット（Y方向） | offset_Y | 59af8471-d438-4f4e-8170-f99ada13a3db | Double |  | 〇 |  |  |  | 〇 | offset_Y | 59af8471-d438-4f4e-8170-f99ada13a3db
| 荷重情報 |  |  | 長期許容支持力 | allowable_stress_long_sustained_loading | a27e0840-4489-4933-831e-d3e12a71d479 | Integer | [5 empty] | 〇 | allowable_stress_long_sustained_loading | a27e0840-4489-4933-831e-d3e12a71d479
| 材料情報 | 杭周固定液 |  | 強度 | strength_pile_circumference_fixing | d560886b-b58d-45f3-a9fd-4c41f9c8aed6 | String | 〇 |  |  |  |  | 〇 | strength_pile_circumference_fixing | d560886b-b58d-45f3-a9fd-4c41f9c8aed6
|  | 根固め液 |  | 強度 | strength_bottom_fixing | bfb8b89a-f8d8-41fd-a9b2-d4e2e108a218 | String | 〇 |  |  |  |  | 〇 | strength_bottom_fixing | bfb8b89a-f8d8-41fd-a9b2-d4e2e108a218
| 接合情報 | 杭頭接合 |  | 仕様 | pile_top_joint | a0f4735b-40e3-4ed0-8891-f817e01633dd | Integer | 〇 |  | 1:剛接 2:半剛接 |  |  | 〇 | pile_top_joint | a0f4735b-40e3-4ed0-8891-f817e01633dd
|  |  |  | 工法 | pile_top_construction_method | 44eed993-61bd-4e7f-b132-24fea94bab1c | String | 〇 |  | 工法の正式名称を記す |  |  | 〇 | pile_top_construction_method | 44eed993-61bd-4e7f-b132-24fea94bab1c
| 寸法情報 | 長さ |  | 全長 | length_all | 92a70d1b-a524-4588-82ee-d6211c61c949 | Double |  | 〇 |  |  |  | 〇 | length_all | 92a70d1b-a524-4588-82ee-d6211c61c949
|  | 共通 |  | 拡径比 | expansion_ratio | 6a0197dc-2fc5-412c-bc06-4a0cd866fb2f | Double | 〇 |  |  |  |  | 〇 | expansion_ratio | 6a0197dc-2fc5-412c-bc06-4a0cd866fb2f
|  | 根固め部 | 杭上 | 長さ | length_top_fixing | 7af2df60-58eb-4f29-98a0-598b27e3f4ca | Double | 〇 |  |  |  |  | 〇 | length_top_fixing | 7af2df60-58eb-4f29-98a0-598b27e3f4ca
|  |  | 杭下 | 長さ | length_bottom_fixing | 8927b017-bb1f-4d17-929a-8bda3fe92375 | Double | 〇 |  |  |  |  | 〇 | length_bottom_fixing | 8927b017-bb1f-4d17-929a-8bda3fe92375
| 配筋情報 | 杭頭接合 | 鉄筋 | 径 | D_pile_top_reinforcing | 3cad1bb9-cd2d-4ee4-9bcb-38be6921c080 | String | 〇 |  |  |  |  | 〇 | D_pile_top_reinforcing | 3cad1bb9-cd2d-4ee4-9bcb-38be6921c080
|  |  |  | 本数 | N_pile_top_reinforcing | d0ec59e5-241e-4bd0-a947-f2d8bb80cca9 | Integer | 〇 |  |  |  |  | 〇 | N_pile_top_reinforcing | d0ec59e5-241e-4bd0-a947-f2d8bb80cca9
| 施工情報 | 杭偏芯実績値 | X | 杭偏芯実績値_X | X_offset_measured_valut | 621815f6-fc9b-44fb-8933-91a0c794748e | Double |  | 〇 |  |  |  | 〇 | X_offset_measured_valut | 621815f6-fc9b-44fb-8933-91a0c794748e
|  |  | Y | 杭偏芯実績値_Y | Y_offset_measured_valut | b38fdf7b-914b-40e5-95fc-ccb79f9a2df5 | Double |  | 〇 |  |  |  | 〇 | Y_offset_measured_valut | b38fdf7b-914b-40e5-95fc-ccb79f9a2df5
|  |  | Z | 杭偏芯実績値_Z | Z_offset_measured_valut | db0337fe-8414-4da0-8aae-8a74d5c888b7 | Double |  | 〇 |  |  |  | 〇 | Z_offset_measured_valut | db0337fe-8414-4da0-8aae-8a74d5c888b7
PHC杭 | 識別情報 |  |  | 符号 | name | 9941b090-f981-423a-98ab-3629f445b1a4 | String | 〇 |  |  |  |  | 〇 | マーク(タイプ) | WINDOW_TYPE_ID
| 位置情報 |  |  | 継杭の位置 | id_order | 96b906b8-dd31-4980-a90b-03d859c03bc4 | Integer |  | 〇 | 「継杭の位置」は、杭頭側から杭先端に向かって順に第1杭、第2杭、第3杭とし、1、2と数字のみを記述 |  |  | 〇 | id_order | 96b906b8-dd31-4980-a90b-03d859c03bc4
| 製品情報 |  |  | メーカー | product_company | f9157685-b5bc-4f71-a1f0-65c6e48f065f | String | 〇 |  | 製造メーカーの正式名称を記す |  |  | 〇 | product_company | f9157685-b5bc-4f71-a1f0-65c6e48f065f
|  |  |  | 製品型番 | product_code | d40a4ab1-6118-4f3d-85e7-c9a67a108843 | String | 〇 |  | 製品型番 |  |  | 〇 | product_code | d40a4ab1-6118-4f3d-85e7-c9a67a108843
|  |  |  | 種類 | grade | 871ab8a7-efad-4a1e-a6bb-a06365aacab7 | String | 〇 |  | 強度条件に応じた種別（A種であれば ”A” ）を記述 |  |  | 〇 | grade | 871ab8a7-efad-4a1e-a6bb-a06365aacab7
| 継手情報 |  |  | 種類 | pile_joint_type | 97c89bb3-daf3-422a-97cb-b7379ecff05c | String | 〇 |  | 工法の正式名称を記す |  |  | 〇 | pile_joint_type | 97c89bb3-daf3-422a-97cb-b7379ecff05c
| 寸法情報 | 長さ |  | 杭の長さ | length_pile | 6d0abc1a-4cd6-4126-b40d-163a3d30cacd | Double |  | 〇 | 杭の長さ |  |  | 〇 | length_pile | 6d0abc1a-4cd6-4126-b40d-163a3d30cacd
| 材料情報 | コンクリート |  | 強度 | strength_concrete | caa848e4-e31e-499a-b775-ca9dcffb39d2 | String | 〇 |  | コンクリート強度 |  |  | 〇 | 構造マテリアル | STRUCTURAL_MATERIAL_PARAM
|  | PC鋼棒 |  | PC鋼棒強度 | strength_PC | dcd2c903-be81-43a3-a155-74d5cd3ae327 | String | 〇 |  | PC鋼棒強度 |  |  | 〇 | strength_PC | dcd2c903-be81-43a3-a155-74d5cd3ae327
| 寸法情報 | 断面 |  | 外径 | D_pile | 0ef66600-2122-45c5-99be-50f1bab3b202 | String | 〇 |  | 外径 |  |  | 〇 | D1 | 0ef66600-2122-45c5-99be-50f1bab3b202
|  |  |  | 厚さ | t | 291e42e0-cd8d-4790-ab39-105af07dfcf7 | Double | 〇 |  |  |  |  | 〇 | T1 | 291e42e0-cd8d-4790-ab39-105af07dfcf7
|  |  |  | 厚さ仕様 | thickness_specification | 7bd1d64c-0415-484d-9e87-c6a5a65ac1f6 | String | 〇 |  | 厚さの仕様を記す |  |  | 〇 | thickness_specification | 7bd1d64c-0415-484d-9e87-c6a5a65ac1f6
| 配筋情報 | 杭体 | PC鋼線 | 径 | D_PC | f069b257-2635-4a8f-9d34-aa6a0c12e34e | String | 〇 |  | PC鋼棒径 |  |  | 〇 | D_PC | f069b257-2635-4a8f-9d34-aa6a0c12e34e
|  |  |  | 本数 | N_PC | a0b8aff5-e79c-4f27-bd34-e3bc1f156191 | Integer | 〇 |  | PC鋼棒本数 |  |  | 〇 | N_PC | a0b8aff5-e79c-4f27-bd34-e3bc1f156191
PHC杭（鋼管巻） | 識別情報 |  |  | 符号 | name | 9941b090-f981-423a-98ab-3629f445b1a4 | String | 〇 |  |  |  |  | 〇 | マーク(タイプ) | WINDOW_TYPE_ID
| 位置情報 |  |  | 継杭の位置 | id_order | 96b906b8-dd31-4980-a90b-03d859c03bc4 | Integer |  | 〇 | 「継杭の位置」は、杭頭側から杭先端に向かって順に第1杭、第2杭、第3杭とし、1、2と数字のみを記述 |  |  | 〇 | id_order | 96b906b8-dd31-4980-a90b-03d859c03bc4
| 製品情報 |  |  | メーカー | product_company | f9157685-b5bc-4f71-a1f0-65c6e48f065f | String | 〇 |  | 製造メーカーの正式名称を記す |  |  | 〇 | product_company | f9157685-b5bc-4f71-a1f0-65c6e48f065f
|  |  |  | 製品型番 | product_code | d40a4ab1-6118-4f3d-85e7-c9a67a108843 | String | 〇 |  | 製品型番 |  |  | 〇 | product_code | d40a4ab1-6118-4f3d-85e7-c9a67a108843
|  |  |  | 種類 | grade | 871ab8a7-efad-4a1e-a6bb-a06365aacab7 | String | 〇 |  | 強度条件に応じた種別（A種であれば ”A” ）を記述 |  |  | 〇 | grade | 871ab8a7-efad-4a1e-a6bb-a06365aacab7
| 継手情報 |  |  | 種類 | pile_joint_type | 97c89bb3-daf3-422a-97cb-b7379ecff05c | String | 〇 |  | 工法の正式名称を記す |  |  | 〇 | pile_joint_type | 97c89bb3-daf3-422a-97cb-b7379ecff05c
| 寸法情報 | 長さ |  | 杭の長さ | length_pile | 6d0abc1a-4cd6-4126-b40d-163a3d30cacd | Double |  | 〇 | 杭の長さ |  |  | 〇 | length_pile | 6d0abc1a-4cd6-4126-b40d-163a3d30cacd
| 材料情報 | コンクリート |  | 強度 | strength_concrete | caa848e4-e31e-499a-b775-ca9dcffb39d2 | String | 〇 |  | コンクリート強度 |  |  | 〇 | 構造マテリアル | STRUCTURAL_MATERIAL_PARAM
|  | PC鋼棒 |  | PC鋼棒強度 | strength_PC | dcd2c903-be81-43a3-a155-74d5cd3ae327 | String | 〇 |  | PC鋼棒強度 |  |  | 〇 | strength_PC | dcd2c903-be81-43a3-a155-74d5cd3ae327
|  | 鋼材 |  | 鋼管の強度 | strength_pipe | a134a02b-6837-438b-9462-71710b242b14 | String | 〇 |  | 鋼材強度 |  |  | 〇 | strength_pipe | a134a02b-6837-438b-9462-71710b242b14
| 寸法情報 | 断面 |  | 外径 | D_pile | 0ef66600-2122-45c5-99be-50f1bab3b202 | String | 〇 |  | 外径 |  |  | 〇 | D1 | 0ef66600-2122-45c5-99be-50f1bab3b202
|  |  |  | 厚さ | t | 291e42e0-cd8d-4790-ab39-105af07dfcf7 | Double | 〇 |  | SPHC杭の場合、鋼管を含む合計の厚さとする |  |  | 〇 | T1 | 291e42e0-cd8d-4790-ab39-105af07dfcf7
|  |  |  | 鋼管厚 | ts | 9513fcfc-b3ed-4e85-8dfb-84270ba6468d | Double | 〇 |  | SPHC杭の場合必須とする |  |  | 〇 | ts | 9513fcfc-b3ed-4e85-8dfb-84270ba6468d
|  |  |  | 鋼管の長さ | length_pipe | 9b6e55bc-5e34-4022-ac6e-27872a33613d | Double | 〇 |  | SPHC杭の場合必須とする |  |  | 〇 | length_pipe | 9b6e55bc-5e34-4022-ac6e-27872a33613d
|  |  |  | 厚さ仕様 | thickness_specification | 7bd1d64c-0415-484d-9e87-c6a5a65ac1f6 | String | 〇 |  | 厚さの仕様を記す |  |  | 〇 | thickness_specification | 7bd1d64c-0415-484d-9e87-c6a5a65ac1f6
| 配筋情報 | 杭体 | PC鋼線 | 径 | D_PC | f069b257-2635-4a8f-9d34-aa6a0c12e34e | String | 〇 |  | PC鋼棒径 |  |  | 〇 | D_PC | f069b257-2635-4a8f-9d34-aa6a0c12e34e
|  |  |  | 本数 | N_PC | a0b8aff5-e79c-4f27-bd34-e3bc1f156191 | Integer | 〇 |  | PC鋼棒本数 |  |  | 〇 | N_PC | a0b8aff5-e79c-4f27-bd34-e3bc1f156191
ST杭 | 識別情報 |  |  | 符号 | name | 9941b090-f981-423a-98ab-3629f445b1a4 | String | 〇 |  |  |  |  | 〇 | マーク(タイプ) | WINDOW_TYPE_ID
| 位置情報 |  |  | 継杭の位置 | id_order | 96b906b8-dd31-4980-a90b-03d859c03bc4 | Integer |  | 〇 | 「継杭の位置」は、杭頭側から杭先端に向かって順に第1杭、第2杭、第3杭とし、1、2と数字のみを記述 |  |  | 〇 | id_order | 96b906b8-dd31-4980-a90b-03d859c03bc4
| 製品情報 |  |  | メーカー | product_company | f9157685-b5bc-4f71-a1f0-65c6e48f065f | String | 〇 |  | 製造メーカーの正式名称を記す |  |  | 〇 | product_company | f9157685-b5bc-4f71-a1f0-65c6e48f065f
|  |  |  | 製品型番 | product_code | d40a4ab1-6118-4f3d-85e7-c9a67a108843 | String | 〇 |  | 製品型番 |  |  | 〇 | product_code | d40a4ab1-6118-4f3d-85e7-c9a67a108843
|  |  |  | 種類 | grade | 871ab8a7-efad-4a1e-a6bb-a06365aacab7 | String | 〇 |  | 強度条件に応じた種別（A種であれば ”A” ）を記述 |  |  | 〇 | grade | 871ab8a7-efad-4a1e-a6bb-a06365aacab7
| 継手情報 |  |  | 種類 | pile_joint_type | 97c89bb3-daf3-422a-97cb-b7379ecff05c | Integer | 〇 |  | 工法の正式名称を記す |  |  | 〇 | pile_joint_type | 97c89bb3-daf3-422a-97cb-b7379ecff05c
| 寸法情報 | 長さ |  | 杭の長さ | length_pile | 6d0abc1a-4cd6-4126-b40d-163a3d30cacd | Double |  | 〇 | 杭の長さ |  |  | 〇 | length_pile | 6d0abc1a-4cd6-4126-b40d-163a3d30cacd
| 材料情報 | コンクリート |  | 強度 | strength_concrete | caa848e4-e31e-499a-b775-ca9dcffb39d2 | String | 〇 |  | コンクリート強度 |  |  | 〇 | 構造マテリアル | STRUCTURAL_MATERIAL_PARAM
|  | PC鋼棒 |  | PC鋼棒強度 | strength_PC | dcd2c903-be81-43a3-a155-74d5cd3ae327 | String | 〇 |  | PC鋼棒強度 |  |  | 〇 | strength_PC | dcd2c903-be81-43a3-a155-74d5cd3ae327
| 寸法情報 | 断面 |  | 外径（本体部） | D1 | 0ef66600-2122-45c5-99be-50f1bab3b202 | String | 〇 |  | 軸部の外径 |  |  | 〇 | D1 | 0ef66600-2122-45c5-99be-50f1bab3b202
|  |  |  | 外径（拡径部） | D2 | 3c92fd3c-b0c4-4485-814d-a051d13e59ca | String | 〇 |  | 拡底部の外径 |  |  | 〇 | D2 | 3c92fd3c-b0c4-4485-814d-a051d13e59ca
|  |  |  | 厚さ（本体部） | T1 | 291e42e0-cd8d-4790-ab39-105af07dfcf7 | Double | 〇 |  | 軸部の厚さ |  |  | 〇 | T1 | 291e42e0-cd8d-4790-ab39-105af07dfcf7
|  |  |  | 厚さ（拡径部） | T2 | 9a23b5e4-8019-4163-b901-2e4bcb481013 | Double | 〇 |  | 拡底部の厚さ |  |  | 〇 | T2 | 9a23b5e4-8019-4163-b901-2e4bcb481013
|  |  |  | 厚さ仕様 | thickness_specification | 7bd1d64c-0415-484d-9e87-c6a5a65ac1f6 | Integer | 〇 |  | 厚さの仕様を記す |  |  | 〇 | thickness_specification | 7bd1d64c-0415-484d-9e87-c6a5a65ac1f6
| 配筋情報 | 杭体 | PC鋼線 | 径 | D_PC | f069b257-2635-4a8f-9d34-aa6a0c12e34e | String | 〇 |  | PC鋼棒径 |  |  | 〇 | D_PC | f069b257-2635-4a8f-9d34-aa6a0c12e34e
|  |  |  | 本数 | N_PC | a0b8aff5-e79c-4f27-bd34-e3bc1f156191 | Integer | 〇 |  | PC鋼棒本数 |  |  | 〇 | N_PC | a0b8aff5-e79c-4f27-bd34-e3bc1f156191
SC杭 | 識別情報 |  |  | 符号 | name | 9941b090-f981-423a-98ab-3629f445b1a4 | String | 〇 |  |  |  |  | 〇 | マーク(タイプ) | WINDOW_TYPE_ID
| 位置情報 |  |  | 継杭の位置 | id_order | 96b906b8-dd31-4980-a90b-03d859c03bc4 | Integer |  | 〇 | 「継杭の位置」は、杭頭側から杭先端に向かって順に第1杭、第2杭、第3杭とし、1、2と数字のみを記述 |  |  | 〇 | id_order | 96b906b8-dd31-4980-a90b-03d859c03bc4
| 製品情報 |  |  | メーカー | product_company | f9157685-b5bc-4f71-a1f0-65c6e48f065f | String | 〇 |  | 製造メーカーの正式名称を記す |  |  | 〇 | product_company | f9157685-b5bc-4f71-a1f0-65c6e48f065f
|  |  |  | 製品型番 | product_code | d40a4ab1-6118-4f3d-85e7-c9a67a108843 | String | 〇 |  | 製品型番 |  |  | 〇 | product_code | d40a4ab1-6118-4f3d-85e7-c9a67a108843
| 継手情報 |  |  | 種類 | pile_joint_type | 97c89bb3-daf3-422a-97cb-b7379ecff05c | Integer | 〇 |  | 工法の正式名称を記す |  |  | 〇 | pile_joint_type | 97c89bb3-daf3-422a-97cb-b7379ecff05c
| 寸法情報 | 長さ |  | 杭の長さ | length_pile | 6d0abc1a-4cd6-4126-b40d-163a3d30cacd | Double |  | 〇 | 杭の長さ |  |  | 〇 | length_pile | 6d0abc1a-4cd6-4126-b40d-163a3d30cacd
| 材料情報 | コンクリート |  | 強度 | strength_concrete | caa848e4-e31e-499a-b775-ca9dcffb39d2 | String | 〇 |  | コンクリート強度 |  |  | 〇 | 構造マテリアル | STRUCTURAL_MATERIAL_PARAM
|  | 鋼管 |  | 鋼管の強度 | strength_pipe | a134a02b-6837-438b-9462-71710b242b14 | String | 〇 |  | 鋼材強度 |  |  | 〇 | strength_pipe | a134a02b-6837-438b-9462-71710b242b14
|  | 鉄筋 |  | 異形棒鋼強度 | strength_bar | ef4560e1-5a8a-494b-b6d4-e1897d1a8be5 | String | 〇 |  | 異形棒鋼強度 |  |  | 〇 | strength_bar | ef4560e1-5a8a-494b-b6d4-e1897d1a8be5
| 寸法情報 | 断面 |  | 外径 | D_pile | 0ef66600-2122-45c5-99be-50f1bab3b202 | String | 〇 |  | 外径 |  |  | 〇 | D1 | 0ef66600-2122-45c5-99be-50f1bab3b202
|  |  |  | 厚さ(含鋼管) | T | 291e42e0-cd8d-4790-ab39-105af07dfcf7 | Double | 〇 |  | コンクリート厚と鋼管厚を合せた厚さ |  |  | 〇 | T1 | 291e42e0-cd8d-4790-ab39-105af07dfcf7
|  |  |  | 鋼管厚 | ts | 9513fcfc-b3ed-4e85-8dfb-84270ba6468d | Double | 〇 |  | 鋼管の板厚 |  |  | 〇 | ts | 9513fcfc-b3ed-4e85-8dfb-84270ba6468d
|  |  |  | 厚さ仕様 | thickness_specification | 7bd1d64c-0415-484d-9e87-c6a5a65ac1f6 | Integer | 〇 |  | 厚さの仕様を記す |  |  | 〇 | thickness_specification | 7bd1d64c-0415-484d-9e87-c6a5a65ac1f6
PRC杭 | 識別情報 |  |  | 符号 | name | 9941b090-f981-423a-98ab-3629f445b1a4 | String | 〇 |  |  |  |  | 〇 | マーク(タイプ) | WINDOW_TYPE_ID
| 位置情報 |  |  | 継杭の位置 | id_order | 96b906b8-dd31-4980-a90b-03d859c03bc4 | Integer |  | 〇 | 「継杭の位置」は、杭頭側から杭先端に向かって順に第1杭、第2杭、第3杭とし、1、2と数字のみを記述 |  |  | 〇 | id_order | 96b906b8-dd31-4980-a90b-03d859c03bc4
| 製品情報 |  |  | メーカー | product_company | f9157685-b5bc-4f71-a1f0-65c6e48f065f | String | 〇 |  | 製造メーカーの正式名称を記す |  |  | 〇 | product_company | f9157685-b5bc-4f71-a1f0-65c6e48f065f
|  |  |  | 製品型番 | product_code | d40a4ab1-6118-4f3d-85e7-c9a67a108843 | String | 〇 |  | 製品型番 |  |  | 〇 | product_code | d40a4ab1-6118-4f3d-85e7-c9a67a108843
|  |  |  | 種類 | grade | 871ab8a7-efad-4a1e-a6bb-a06365aacab7 | String | 〇 |  | 強度条件に応じた種別（A種であれば ”A” ）を記述 |  |  | 〇 | grade | 871ab8a7-efad-4a1e-a6bb-a06365aacab7
| 継手情報 |  |  | 種類 | pile_joint_type | 97c89bb3-daf3-422a-97cb-b7379ecff05c | Integer | 〇 |  | 工法の正式名称を記す |  |  | 〇 | pile_joint_type | 97c89bb3-daf3-422a-97cb-b7379ecff05c
| 寸法情報 | 長さ |  | 杭の長さ | length_pile | 6d0abc1a-4cd6-4126-b40d-163a3d30cacd | Double |  | 〇 | 杭の長さ |  |  | 〇 | length_pile | 6d0abc1a-4cd6-4126-b40d-163a3d30cacd
| 材料情報 | コンクリート |  | 強度 | strength_concrete | caa848e4-e31e-499a-b775-ca9dcffb39d2 | String | 〇 |  | コンクリート強度 |  |  | 〇 | 構造マテリアル | STRUCTURAL_MATERIAL_PARAM
|  | PC鋼棒 |  | PC鋼棒強度 | strength_PC | dcd2c903-be81-43a3-a155-74d5cd3ae327 | String | 〇 |  | PC鋼棒強度 |  |  | 〇 | strength_PC | dcd2c903-be81-43a3-a155-74d5cd3ae327
|  | 異形棒鋼 |  | 異形棒鋼強度 | strength_bar | ef4560e1-5a8a-494b-b6d4-e1897d1a8be5 | String | 〇 |  | 異形棒鋼強度 |  |  | 〇 | strength_bar | ef4560e1-5a8a-494b-b6d4-e1897d1a8be5
| 寸法情報 | 断面 |  | 外径 | D_pile | 0ef66600-2122-45c5-99be-50f1bab3b202 | String | 〇 |  | 外径 |  |  | 〇 | D1 | 0ef66600-2122-45c5-99be-50f1bab3b202
|  |  |  | 厚さ | T | 291e42e0-cd8d-4790-ab39-105af07dfcf7 | Double | 〇 |  | 厚さ |  |  | 〇 | T1 | 291e42e0-cd8d-4790-ab39-105af07dfcf7
|  |  |  | 厚さ仕様 | thickness_specification | 7bd1d64c-0415-484d-9e87-c6a5a65ac1f6 | Integer | 〇 |  | 厚さの仕様を記す |  |  | 〇 | thickness_specification | 7bd1d64c-0415-484d-9e87-c6a5a65ac1f6
| 配筋情報 | 杭体 | 鉄筋 | 径 | D_bar | 3575106f-b55d-4f11-8e80-5b9783986b18 | String | 〇 |  | 異形棒鋼径 |  |  | 〇 | D_bar | 3575106f-b55d-4f11-8e80-5b9783986b18
|  |  |  | 本数 | N_bar | 143ec115-b254-4856-9b3f-d73a4cf6c0c9 | Integer | 〇 |  | 異形棒鋼本数 |  |  | 〇 | N_bar | 143ec115-b254-4856-9b3f-d73a4cf6c0c9
|  |  | PC鋼線 | 径 | D_PC | f069b257-2635-4a8f-9d34-aa6a0c12e34e | String | 〇 |  | PC鋼棒径 |  |  | 〇 | D_PC | f069b257-2635-4a8f-9d34-aa6a0c12e34e
|  |  |  | 本数 | N_PC | a0b8aff5-e79c-4f27-bd34-e3bc1f156191 | Integer | 〇 |  | PC鋼棒本数 |  |  | 〇 | N_PC | a0b8aff5-e79c-4f27-bd34-e3bc1f156191
CPRC杭 | 識別情報 |  |  | 符号 | name | 9941b090-f981-423a-98ab-3629f445b1a4 | String | 〇 |  |  |  |  | 〇 | マーク(タイプ) | WINDOW_TYPE_ID
| 位置情報 |  |  | 継杭の位置 | id_order | 96b906b8-dd31-4980-a90b-03d859c03bc4 | Integer |  | 〇 | 「継杭の位置」は、杭頭側から杭先端に向かって順に第1杭、第2杭、第3杭とし、1、2と数字のみを記述 |  |  | 〇 | id_order | 96b906b8-dd31-4980-a90b-03d859c03bc4
| 製品情報 |  |  | メーカー | product_company | f9157685-b5bc-4f71-a1f0-65c6e48f065f | String | 〇 |  | 製造メーカーの正式名称を記す |  |  | 〇 | product_company | f9157685-b5bc-4f71-a1f0-65c6e48f065f
|  |  |  | 製品型番 | product_code | d40a4ab1-6118-4f3d-85e7-c9a67a108843 | String | 〇 |  | 製品型番 |  |  | 〇 | product_code | d40a4ab1-6118-4f3d-85e7-c9a67a108843
|  |  |  | 種類 | grade | 871ab8a7-efad-4a1e-a6bb-a06365aacab7 | String | 〇 |  | 強度条件に応じた種別（A種であれば ”A” ）を記述 |  |  | 〇 | grade | 871ab8a7-efad-4a1e-a6bb-a06365aacab7
| 継手情報 |  |  | 種類 | pile_joint_type | 97c89bb3-daf3-422a-97cb-b7379ecff05c | Integer | 〇 |  | 工法の正式名称を記す |  |  | 〇 | pile_joint_type | 97c89bb3-daf3-422a-97cb-b7379ecff05c
| 寸法情報 | 長さ |  | 杭の長さ | length_pile | 6d0abc1a-4cd6-4126-b40d-163a3d30cacd | Double |  | 〇 | 杭の長さ |  |  | 〇 | length_pile | 6d0abc1a-4cd6-4126-b40d-163a3d30cacd
| 材料情報 | コンクリート |  | 強度 | strength_concrete | caa848e4-e31e-499a-b775-ca9dcffb39d2 | String | 〇 |  | コンクリート強度 |  |  | 〇 | 構造マテリアル | STRUCTURAL_MATERIAL_PARAM
|  | PC鋼棒 |  | PC鋼棒強度 | strength_PC | dcd2c903-be81-43a3-a155-74d5cd3ae327 | String | 〇 |  | PC鋼棒強度 |  |  | 〇 | strength_PC | dcd2c903-be81-43a3-a155-74d5cd3ae327
|  | 異形棒鋼 |  | 異形棒鋼強度 | strength_bar | ef4560e1-5a8a-494b-b6d4-e1897d1a8be5 | String | 〇 |  | 異形棒鋼強度 |  |  | 〇 | strength_bar | ef4560e1-5a8a-494b-b6d4-e1897d1a8be5
| 寸法情報 | 断面 |  | 外径 | D_pile | 0ef66600-2122-45c5-99be-50f1bab3b202 | String | 〇 |  | 外径 |  |  | 〇 | D1 | 0ef66600-2122-45c5-99be-50f1bab3b202
|  |  |  | 厚さ | T | 291e42e0-cd8d-4790-ab39-105af07dfcf7 | Double | 〇 |  | 厚さ |  |  | 〇 | T1 | 291e42e0-cd8d-4790-ab39-105af07dfcf7
|  |  |  | 厚さ仕様 | thickness_specification | 7bd1d64c-0415-484d-9e87-c6a5a65ac1f6 | Integer | 〇 |  | 厚さの仕様を記す |  |  | 〇 | thickness_specification | 7bd1d64c-0415-484d-9e87-c6a5a65ac1f6
| 配筋情報 | 杭体 | 鉄筋 | 径 | D_bar | 3575106f-b55d-4f11-8e80-5b9783986b18 | String | 〇 |  | 異形棒鋼径 |  |  | 〇 | D_bar | 3575106f-b55d-4f11-8e80-5b9783986b18
|  |  |  | 本数 | N_bar | 143ec115-b254-4856-9b3f-d73a4cf6c0c9 | Integer | 〇 |  | 異形棒鋼本数 |  |  | 〇 | N_bar | 143ec115-b254-4856-9b3f-d73a4cf6c0c9
|  |  | PC鋼線 | 径 | D_PC | f069b257-2635-4a8f-9d34-aa6a0c12e34e | String | 〇 |  | PC鋼棒径 |  |  | 〇 | D_PC | f069b257-2635-4a8f-9d34-aa6a0c12e34e
|  |  |  | 本数 | N_PC | a0b8aff5-e79c-4f27-bd34-e3bc1f156191 | Integer | 〇 |  | PC鋼棒本数 |  |  | 〇 | N_PC | a0b8aff5-e79c-4f27-bd34-e3bc1f156191
節付PHC杭 | 識別情報 |  |  | 符号 | name | 9941b090-f981-423a-98ab-3629f445b1a4 | String | 〇 |  |  |  |  | 〇 | マーク(タイプ) | WINDOW_TYPE_ID
| 位置情報 |  |  | 継杭の位置 | id_order | 96b906b8-dd31-4980-a90b-03d859c03bc4 | Integer |  | 〇 | 「継杭の位置」は、杭頭側から杭先端に向かって順に第1杭、第2杭、第3杭とし、1、2と数字のみを記述 |  |  | 〇 | id_order | 96b906b8-dd31-4980-a90b-03d859c03bc4
| 製品情報 |  |  | メーカー | product_company | f9157685-b5bc-4f71-a1f0-65c6e48f065f | String | 〇 |  | 製造メーカーの正式名称を記す |  |  | 〇 | product_company | f9157685-b5bc-4f71-a1f0-65c6e48f065f
|  |  |  | 製品型番 | product_code | d40a4ab1-6118-4f3d-85e7-c9a67a108843 | String | 〇 |  | 製品型番 |  |  | 〇 | product_code | d40a4ab1-6118-4f3d-85e7-c9a67a108843
|  |  |  | 種類 | grade | 871ab8a7-efad-4a1e-a6bb-a06365aacab7 | String | 〇 |  | 強度条件に応じた種別（A種であれば ”A” ）を記述 |  |  | 〇 | grade | 871ab8a7-efad-4a1e-a6bb-a06365aacab7
| 継手情報 |  |  | 種類 | pile_joint_type | 97c89bb3-daf3-422a-97cb-b7379ecff05c | Integer | 〇 |  | 工法の正式名称を記す |  |  | 〇 | pile_joint_type | 97c89bb3-daf3-422a-97cb-b7379ecff05c
| 寸法情報 | 長さ |  | 杭の長さ | length_pile | 6d0abc1a-4cd6-4126-b40d-163a3d30cacd | Double |  | 〇 | 杭の長さ |  |  | 〇 | length_pile | 6d0abc1a-4cd6-4126-b40d-163a3d30cacd
| 材料情報 | コンクリート |  | 強度 | strength_concrete | caa848e4-e31e-499a-b775-ca9dcffb39d2 | String | 〇 |  | コンクリート強度 |  |  | 〇 | 構造マテリアル | STRUCTURAL_MATERIAL_PARAM
|  | PC鋼棒 |  | PC鋼棒強度 | strength_PC | dcd2c903-be81-43a3-a155-74d5cd3ae327 | String | 〇 |  | PC鋼棒強度 |  |  | 〇 | strength_PC | dcd2c903-be81-43a3-a155-74d5cd3ae327
| 寸法情報 | 断面 |  | 外径（軸部） | D1 | 0ef66600-2122-45c5-99be-50f1bab3b202 | String | 〇 |  | 外径（軸部） |  |  | 〇 | D1 | 0ef66600-2122-45c5-99be-50f1bab3b202
|  |  |  | 外径（節部） | D2 | 3c92fd3c-b0c4-4485-814d-a051d13e59ca | String | 〇 |  | 外径（節部） |  |  | 〇 | D2 | 3c92fd3c-b0c4-4485-814d-a051d13e59ca
|  |  |  | 厚さ | T | 291e42e0-cd8d-4790-ab39-105af07dfcf7 | Double | 〇 |  | 厚さ |  |  | 〇 | T1 | 291e42e0-cd8d-4790-ab39-105af07dfcf7
|  |  |  | 厚さ仕様 | thickness_specification | 7bd1d64c-0415-484d-9e87-c6a5a65ac1f6 | Integer | 〇 |  | 厚さの仕様を記す |  |  | 〇 | thickness_specification | 7bd1d64c-0415-484d-9e87-c6a5a65ac1f6
| 配筋情報 | 杭体 | PC鋼線 | 径 | D_PC | f069b257-2635-4a8f-9d34-aa6a0c12e34e | String | 〇 |  | PC鋼棒径 |  |  | 〇 | D_PC | f069b257-2635-4a8f-9d34-aa6a0c12e34e
|  |  |  | 本数 | N_PC | a0b8aff5-e79c-4f27-bd34-e3bc1f156191 | Integer | 〇 |  | PC鋼棒本数 |  |  | 〇 | N_PC | a0b8aff5-e79c-4f27-bd34-e3bc1f156191
節付PRC杭 | 識別情報 |  |  | 符号 | name | 9941b090-f981-423a-98ab-3629f445b1a4 | String | 〇 |  |  |  |  | 〇 | マーク(タイプ) | WINDOW_TYPE_ID
| 位置情報 |  |  | 継杭の位置 | id_order | 96b906b8-dd31-4980-a90b-03d859c03bc4 | Integer |  | 〇 | 「継杭の位置」は、杭頭側から杭先端に向かって順に第1杭、第2杭、第3杭とし、1、2と数字のみを記述 |  |  | 〇 | id_order | 96b906b8-dd31-4980-a90b-03d859c03bc4
| 製品情報 |  |  | メーカー | product_company | f9157685-b5bc-4f71-a1f0-65c6e48f065f | String | 〇 |  | 製造メーカーの正式名称を記す |  |  | 〇 | product_company | f9157685-b5bc-4f71-a1f0-65c6e48f065f
|  |  |  | 製品型番 | product_code | d40a4ab1-6118-4f3d-85e7-c9a67a108843 | String | 〇 |  | 製品型番 |  |  | 〇 | product_code | d40a4ab1-6118-4f3d-85e7-c9a67a108843
|  |  |  | 種類 | grade | 871ab8a7-efad-4a1e-a6bb-a06365aacab7 | String | 〇 |  | 強度条件に応じた種別（A種であれば ”A” ）を記述 |  |  | 〇 | grade | 871ab8a7-efad-4a1e-a6bb-a06365aacab7
| 継手情報 |  |  | 種類 | pile_joint_type | 97c89bb3-daf3-422a-97cb-b7379ecff05c | Integer | 〇 |  | 工法の正式名称を記す |  |  | 〇 | pile_joint_type | 97c89bb3-daf3-422a-97cb-b7379ecff05c
| 寸法情報 | 長さ |  | 杭の長さ | length_pile | 6d0abc1a-4cd6-4126-b40d-163a3d30cacd | Double |  | 〇 | 杭の長さ |  |  | 〇 | length_pile | 6d0abc1a-4cd6-4126-b40d-163a3d30cacd
| 材料情報 | コンクリート |  | 強度 | strength_concrete | caa848e4-e31e-499a-b775-ca9dcffb39d2 | String | 〇 |  | コンクリート強度 |  |  | 〇 | 構造マテリアル | STRUCTURAL_MATERIAL_PARAM
|  | PC鋼棒 |  | PC鋼棒強度 | strength_PC | dcd2c903-be81-43a3-a155-74d5cd3ae327 | String | 〇 |  | PC鋼棒強度 |  |  | 〇 | strength_PC | dcd2c903-be81-43a3-a155-74d5cd3ae327
|  | 異形棒鋼 |  | 異形棒鋼強度 | strength_bar | ef4560e1-5a8a-494b-b6d4-e1897d1a8be5 | String | 〇 |  | 異形棒鋼強度 |  |  | 〇 | strength_bar | ef4560e1-5a8a-494b-b6d4-e1897d1a8be5
| 寸法情報 | 断面 |  | 外径（軸部） | D1 | 0ef66600-2122-45c5-99be-50f1bab3b202 | String | 〇 |  | 外径（軸部） |  |  | 〇 | D1 | 0ef66600-2122-45c5-99be-50f1bab3b202
|  |  |  | 外径（節部） | D2 | 3c92fd3c-b0c4-4485-814d-a051d13e59ca | String | 〇 |  | 外径（節部） |  |  | 〇 | D2 | 3c92fd3c-b0c4-4485-814d-a051d13e59ca
|  |  |  | 厚さ | T | 291e42e0-cd8d-4790-ab39-105af07dfcf7 | Double | 〇 |  | 厚さ |  |  | 〇 | T1 | 291e42e0-cd8d-4790-ab39-105af07dfcf7
|  |  |  | 厚さ仕様 | thickness_specification | 7bd1d64c-0415-484d-9e87-c6a5a65ac1f6 | Integer | 〇 |  | 厚さの仕様を記す |  |  | 〇 | thickness_specification | 7bd1d64c-0415-484d-9e87-c6a5a65ac1f6
| 配筋情報 | 杭体 | 鉄筋 | 径 | D_bar | 3575106f-b55d-4f11-8e80-5b9783986b18 | String | 〇 |  | 異形棒鋼径 |  |  | 〇 | D_bar | 3575106f-b55d-4f11-8e80-5b9783986b18
|  |  |  | 本数 | N_bar | 143ec115-b254-4856-9b3f-d73a4cf6c0c9 | Integer | 〇 |  | 異形棒鋼本数 |  |  | 〇 | N_bar | 143ec115-b254-4856-9b3f-d73a4cf6c0c9
|  |  | PC鋼線 | 径 | D_PC | f069b257-2635-4a8f-9d34-aa6a0c12e34e | String | 〇 |  | PC鋼棒径 |  |  | 〇 | D_PC | f069b257-2635-4a8f-9d34-aa6a0c12e34e
|  |  |  | 本数 | N_PC | a0b8aff5-e79c-4f27-bd34-e3bc1f156191 | Integer | 〇 |  | PC鋼棒本数 |  |  | 〇 | N_PC | a0b8aff5-e79c-4f27-bd34-e3bc1f156191
節付CPRC杭 | 識別情報 |  |  | 符号 | name | 9941b090-f981-423a-98ab-3629f445b1a4 | String | 〇 |  |  |  |  | 〇 | マーク(タイプ) | WINDOW_TYPE_ID
| 位置情報 |  |  | 継杭の位置 | id_order | 96b906b8-dd31-4980-a90b-03d859c03bc4 | Integer |  | 〇 | 「継杭の位置」は、杭頭側から杭先端に向かって順に第1杭、第2杭、第3杭とし、1、2と数字のみを記述 |  |  | 〇 | id_order | 96b906b8-dd31-4980-a90b-03d859c03bc4
| 製品情報 |  |  | メーカー | product_company | f9157685-b5bc-4f71-a1f0-65c6e48f065f | String | 〇 |  | 製造メーカーの正式名称を記す |  |  | 〇 | product_company | f9157685-b5bc-4f71-a1f0-65c6e48f065f
|  |  |  | 製品型番 | product_code | d40a4ab1-6118-4f3d-85e7-c9a67a108843 | String | 〇 |  | 製品型番 |  |  | 〇 | product_code | d40a4ab1-6118-4f3d-85e7-c9a67a108843
|  |  |  | 種類 | grade | 871ab8a7-efad-4a1e-a6bb-a06365aacab7 | String | 〇 |  | 強度条件に応じた種別（A種であれば ”A” ）を記述 |  |  | 〇 | grade | 871ab8a7-efad-4a1e-a6bb-a06365aacab7
| 継手情報 |  |  | 種類 | pile_joint_type | 97c89bb3-daf3-422a-97cb-b7379ecff05c | Integer | 〇 |  | 工法の正式名称を記す |  |  | 〇 | pile_joint_type | 97c89bb3-daf3-422a-97cb-b7379ecff05c
| 寸法情報 | 長さ |  | 杭の長さ | length_pile | 6d0abc1a-4cd6-4126-b40d-163a3d30cacd | Double |  | 〇 | 杭の長さ |  |  | 〇 | length_pile | 6d0abc1a-4cd6-4126-b40d-163a3d30cacd
| 材料情報 | コンクリート |  | 強度 | strength_concrete | caa848e4-e31e-499a-b775-ca9dcffb39d2 | String | 〇 |  | コンクリート強度 |  |  | 〇 | 構造マテリアル | STRUCTURAL_MATERIAL_PARAM
|  | PC鋼棒 |  | PC鋼棒強度 | strength_PC | dcd2c903-be81-43a3-a155-74d5cd3ae327 | String | 〇 |  | PC鋼棒強度 |  |  | 〇 | strength_PC | dcd2c903-be81-43a3-a155-74d5cd3ae327
|  | 異形棒鋼 |  | 異形棒鋼強度 | strength_bar | ef4560e1-5a8a-494b-b6d4-e1897d1a8be5 | String | 〇 |  | 異形棒鋼強度 |  |  | 〇 | strength_bar | ef4560e1-5a8a-494b-b6d4-e1897d1a8be5
| 寸法情報 | 断面 |  | 外径（軸部） | D1 | 0ef66600-2122-45c5-99be-50f1bab3b202 | String | 〇 |  | 外径（軸部） |  |  | 〇 | D1 | 0ef66600-2122-45c5-99be-50f1bab3b202
|  |  |  | 外径（節部） | D2 | 3c92fd3c-b0c4-4485-814d-a051d13e59ca | String | 〇 |  | 外径（節部） |  |  | 〇 | D2 | 3c92fd3c-b0c4-4485-814d-a051d13e59ca
|  |  |  | 厚さ | T | 291e42e0-cd8d-4790-ab39-105af07dfcf7 | Double | 〇 |  | 厚さ |  |  | 〇 | T1 | 291e42e0-cd8d-4790-ab39-105af07dfcf7
|  |  |  | 厚さ仕様 | thickness_specification | 7bd1d64c-0415-484d-9e87-c6a5a65ac1f6 | Integer | 〇 |  | 厚さの仕様を記す |  |  | 〇 | thickness_specification | 7bd1d64c-0415-484d-9e87-c6a5a65ac1f6
| 配筋情報 | 杭体 | 鉄筋 | 径 | D_bar | 3575106f-b55d-4f11-8e80-5b9783986b18 | String | 〇 |  | 異形棒鋼径 |  |  | 〇 | D_bar | 3575106f-b55d-4f11-8e80-5b9783986b18
|  |  |  | 本数 | N_bar | 143ec115-b254-4856-9b3f-d73a4cf6c0c9 | Integer | 〇 |  | 異形棒鋼本数 |  |  | 〇 | N_bar | 143ec115-b254-4856-9b3f-d73a4cf6c0c9
|  |  | PC鋼線 | 径 | D_PC | f069b257-2635-4a8f-9d34-aa6a0c12e34e | String | 〇 |  | PC鋼棒径 |  |  | 〇 | D_PC | f069b257-2635-4a8f-9d34-aa6a0c12e34e
|  |  |  | 本数 | N_PC | a0b8aff5-e79c-4f27-bd34-e3bc1f156191 | Integer | 〇 |  | PC鋼棒本数 |  |  | 〇 | N_PC | a0b8aff5-e79c-4f27-bd34-e3bc1f156191
Note on E2: 青は同一項目があるものを表す

## 既成杭共通選択項目
工法分類 | 杭頭接合工法 | 継手種類 | 厚さ仕様
打ち込み工法 | パイルスタッド工法 | T.P JOINT | 標準
プレボーリング併用打撃工法 | NewJ-BAR工法 | ペアリング・ジョイント | 厚型
プレボーリング根固め工法 | ジョイントカプラ工法 | 溶接接合 | 特厚型
プレボーリング拡大根固め工法 | NCPアンカー工法 |  | 特厚型2_前田
プレボーリング最終打撃工法 | クラウンパイルアンカー工法 |  | 特厚型3_前田
中堀り打撃工法 | FPA工法
中掘り根固め工法 | 埋め込み工法
中掘り拡大根固め工法 | F.T.Pile構法（半剛接）
回転根固め工法 | キャップリングパイル工法（半剛接）
スマートパイルヘッド工法（半剛接）
SRパイルアンカー工法（半剛接）

## ベースプレート
部材の種類 | パラメータの分類 |  |  |  | BLCJ標準 | [5 empty] | 審査側見解 |  | Autodesk_Revit標準 |  |  | GLOOBE_construction標準 |  |  |  |  | GRAPHISOFT_Archicad標準
| 大分類 | 中分類 | 小分類 | 項目 | 名称 | GUID | データ型 | 断面情報 | 配置情報 | 備考 | 審査における参照の要否 | 参照する場合の重要度 | 対応状況 | 名称 | GUID | 対応状況 | 名称 | データ型 | 断面情報 | 配置情報 | 対応状況 | 名称 | データ型 | IFCデータ型 | 断面情報 | 配置情報
既成ベースプレート_標準 | 識別情報 |  |  | 符号 | name | 9941b090-f981-423a-98ab-3629f445b1a4 |  | 〇 |  |  |  |  | 〇 | マーク(タイプ) | WINDOW_TYPE_ID | 〇 | Name |  | 〇
|  |  |  | 製品キー 1 | product_key1 | cc269e59-45c3-4e51-ad26-694c8a061813 | String | 〇 |  | 製品キー1とリリースキー1を組み合わせて一意性を担保する |  |  | 〇 | product_key1 | cc269e59-45c3-4e51-ad26-694c8a061813 | ×
|  |  |  | リリースキー 1 | release_key1 | b37e5a02-66a2-4a59-8d1a-d273562053c3 | String | 〇 |  |  |  |  | 〇 | release_key1 | b37e5a02-66a2-4a59-8d1a-d273562053c3 | ×
|  |  |  | 製品キー 2 | product_key2 | 0313ab8f-ec95-4637-986d-c1be9cc2bf0b | String | 〇 |  | 製品キー2とリリースキー2を組み合わせて一意性を担保する |  |  | 〇 | product_key2 | 0313ab8f-ec95-4637-986d-c1be9cc2bf0b | ×
|  |  |  | リリースキー 2 | release_key2 | ff97ed8c-59e6-42bd-94ee-58f29eb99b2b | String | 〇 |  |  |  |  | 〇 | release_key2 | ff97ed8c-59e6-42bd-94ee-58f29eb99b2b | ×
|  |  |  | 製品キー 3 | product_key3 | da899431-65e0-4e92-bd20-f0e4031e6e6a | String | 〇 |  | 製品キー3とリリースキー3を組み合わせて一意性を担保する |  |  | 〇 | product_key3 | da899431-65e0-4e92-bd20-f0e4031e6e6a | ×
|  |  |  | リリースキー 3 | release_key3 | fadd5e93-8bc3-40fd-a6e4-60ee6d0cbdf7 | String | 〇 |  |  |  |  | 〇 | release_key3 | fadd5e93-8bc3-40fd-a6e4-60ee6d0cbdf7 | ×
| 配置情報 |  |  | 所属階 | floor | 226f2848-d4e5-4695-9aaf-5285e27f89e8 | String |  | 〇 |  |  |  | 〇 | レベル | SCHEDULE_LEVEL_PARAM | ×
| 材料情報 | ベースプレート |  | 材質 | strength_plate | caa848e4-e31e-499a-b775-ca9dcffb39d2 | String | 〇 |  | 在来の場合を想定 |  |  | 〇 | strength | caa848e4-e31e-499a-b775-ca9dcffb39d2 | ×
|  | アンカーボルト |  | 材質 | strength_bolt | 3c529eed-69e5-4329-aef4-337df25fd6d1 | String | 〇 |  |  |  |  | 〇 | strength_bolt | 3c529eed-69e5-4329-aef4-337df25fd6d1 | ×
| 寸法情報 | ベースプレート |  | X方向幅 | B_X | 659c3a7c-30b1-4c22-8698-64e448436928 | Double | 〇 |  |  |  |  | 〇 | B_X | 659c3a7c-30b1-4c22-8698-64e448436928 | 〇 | BasePlateSizeX |  | 〇
|  |  |  | Y方向幅 | B_Y | 0a4f8224-144a-4293-a069-48bd74d2f3cd | Double | 〇 |  |  |  |  | 〇 | B_Y | 0a4f8224-144a-4293-a069-48bd74d2f3cd | 〇 | BasePlateSizeY |  | 〇
|  |  |  | 厚さ | t | 291e42e0-cd8d-4790-ab39-105af07dfcf7 | Double | 〇 |  |  |  |  | 〇 | t | 291e42e0-cd8d-4790-ab39-105af07dfcf7 | 〇 | BasePlateThick |  | 〇
|  |  |  | 偏芯タイプ | isEccentricity | c790e2a0-1896-4280-a9be-217aac2175a1 | Boolean | 〇 |  | 偏芯の有無 省略の場合無しとする。 |  |  | 〇 | isEccentricity | c790e2a0-1896-4280-a9be-217aac2175a1 | ×
|  |  |  | 偏芯の向き | direction_type | 256bf2a0-0fa5-4d43-a43c-f930ad10f0a0 | Integer |  | 〇 | 偏心タイプの場合、ベースプレートの向きで、以下のいずれか（度） 0、90、180、270 |  |  | 〇 | direction_type | 256bf2a0-0fa5-4d43-a43c-f930ad10f0a0 | ×
|  |  |  | モルタル高さ | height_mortar | b2e08d5d-ed1c-4e6f-8df5-a215429a239e | Double | 〇 |  |  |  |  | 〇 | height_mortar | b2e08d5d-ed1c-4e6f-8df5-a215429a239e | 〇 | MortarHeight |  | 〇
|  | アンカーボルト |  | 径 | D_bolt | c1323f7a-9a5d-4919-9f35-4caf64e35be1 | String | 〇 |  |  |  |  | 〇 | D_bolt | c1323f7a-9a5d-4919-9f35-4caf64e35be1 | 〇 | BoltDiameter |  | 〇
|  |  |  | 本数 | N_bolt | 3626f5f3-c191-4424-b801-998b56e40a5d | Integer | 〇 |  |  |  |  | 〇 | N_bolt | 3626f5f3-c191-4424-b801-998b56e40a5d | 〇 | NumX, NumY |  | 〇
|  |  |  | 出の長さ | extend | 7c415f80-6fdc-4abf-94b8-776e2ff0188d | Double | 〇 |  | ベースプレート天端からの出の長さ |  |  | 〇 | extend | 7c415f80-6fdc-4abf-94b8-776e2ff0188d | 〇 | BoltLength |  | 〇
|  |  |  | 定着長 | L | 178de2c8-0f63-4da4-a6cd-533105a7f333 | Double | 〇 |  |  |  |  | 〇 | L | 178de2c8-0f63-4da4-a6cd-533105a7f333 | ×
| 計算諸元情報 | 回転剛性 |  | X方向 | rigidity_X | 3bcb05d8-f4b6-40f8-ba9f-0a45f6911e58 | Double | 〇 |  | 単位は10^3KN･m/radとし、有効数字は小数点以下1桁とする |  |  | 〇 | rigidity_X | 3bcb05d8-f4b6-40f8-ba9f-0a45f6911e58 | ×
|  |  |  | Y方向 | rigidity_Y | 7bb693a2-7f64-4877-9494-14f13aa914d5 | Double | 〇 |  | 単位は10^3KN･m/radとし、有効数字は小数点以下1桁とする |  |  | 〇 | rigidity_Y | 7bb693a2-7f64-4877-9494-14f13aa914d5 | ×
|  | 塑性形式 |  | 柱脚ヒンジタイプ否か | isHinge | 174f6ed1-e4b4-4f7b-aac7-9cb54fffd92b | Boolean | 〇 |  | 省略の場合保有耐力接合とする |  |  | 〇 | isHinge | 174f6ed1-e4b4-4f7b-aac7-9cb54fffd92b | ×
| 利用者情報 |  |  | データ作成日 | creation_date | cc398a6d-44e4-42ed-bc97-747300e1e6da | Date | 〇 |  | ユーザーがデータを作成した日とし、YYYY/MM/DDで表す |  |  | 〇 | creation_date | cc398a6d-44e4-42ed-bc97-747300e1e6da | ×
|  |  |  | 特記事項 | remarks | 5f2a04d8-2781-4ccb-b1d3-4f5106136f8d | String | 〇 |  | 除外するものがあるなどコメントがあれば自由に |  |  | 〇 | remarks | 5f2a04d8-2781-4ccb-b1d3-4f5106136f8d | ×

## ベースプレート（カタログ用）
部材の種類 | パラメータの分類 |  |  |  | BLCJ標準
| 大分類 | 中分類 | 小分類 | 項目 | 名称 | データ型 | 断面情報 | 配置情報 | GUID | 必須 | 備考
既成ベースプレート_カタログ | キー情報 |  |  | 製品キー | product_key | String | 〇 |  |  | 〇 | 製品キーとリリースキーを組み合わせて一意性を担保する
|  |  |  | リリースキー | release_key | String | 〇 |  |  | 〇
| 製品 |  |  | メーカー名 | maker_name | String | 〇 |  |  | 〇
|  |  |  | カタログ名・工法名 | product_name | String | 〇 |  |  | 〇
|  |  |  | 型番 | product_code | String | 〇 |  |  | 〇
|  |  |  | リリース日 | release_date | Date | 〇 |  |  |  | 製品のリリースされた日付とし、YYYY/MM/DDで表す リリース日と認定取得日はどちらかを必ず記述する
|  |  |  | 認定取得日 | certification_date | Date | 〇 |  |  |  | 大臣認定を取得した日付とし、YYYY/MM/DDで表す
|  |  |  | 認定番号 | certification_number | String | 〇 |  |  |  | 認定取得日を記述する場合必須
| PDF |  |  | PDF | PDF | File | 〇 |  |  |  | 製品カタログのPDF
| URL |  |  | URL | URL | String | 〇
| 日付 |  |  | 廃止日 | abolished_date | Date | 〇 |  |  |  | 製品が廃止または認定が更新になった場合の日付
|  |  |  | 後継品の製品型番 | successor_product_code | String | 〇 |  |  |  | 製品が廃止になった場合の後継品の製品型番

## 分類体系の推奨値
部材の種類 | BLCJ標準
| 項目 | 名称 | 標準値 | 分類 | 備考
RC柱_標準 | OmniClass Table21 | OmniClass_Table21 | 21_02_10_10_10 | Floor Structural Frame
| OmniClass Table22 | OmniClass_Table22 | 22_03_30_00 | Cast-in-Place Concrete
| OmniClass Table23 | OmniClass_Table23 | 23_13_35_11_11 | Beam Column Frames
| Uniclass2015 EF | Uniclass2015_EF | EF_20_10_30 | Framed structures | 基礎柱の場合 EF_20_05_30 Foundationsを推奨する
| Uniclass2015 Ss | Uniclass2015_Ss | Ss_20_30_75_15 | Concrete column system
| Uniclass2015 Pr | Uniclass2015_Pr | Pr_20_85_16_15 | Concrete columns
RC丸柱_標準 | OmniClass Table21 | OmniClass_Table21 | 21_02_10_10_10 | Floor Structural Frame
| OmniClass Table22 | OmniClass_Table22 | 22_03_30_00 | Cast-in-Place Concrete
| OmniClass Table23 | OmniClass_Table23 | 23_13_35_11_11 | Beam Column Frames
| Uniclass2015 EF | Uniclass2015_EF | EF_20_10_30 | Framed structures | 基礎柱の場合 EF_20_05_30 Foundationsを推奨する
| Uniclass2015 Ss | Uniclass2015_Ss | Ss_20_30_75_15 | Concrete column system
| Uniclass2015 Pr | Uniclass2015_Pr | Pr_20_85_16_15 | Concrete columns
RC梁3断面_標準 | OmniClass Table21 | OmniClass_Table21 | 21_02_10_10_10 | Floor Structural Frame
| OmniClass Table22 | OmniClass_Table22 | 22_03_30_00 | Cast-in-Place Concrete
| OmniClass Table23 | OmniClass_Table23 | 23_13_35_11_11 | Beam Column Frames
| Uniclass2015 EF | Uniclass2015_EF | EF_20_10_30 | Framed structures | 基礎梁の場合 EF_20_05_30 Foundationsを推奨する
| Uniclass2015 Ss | Uniclass2015_Ss | Ss_20_20_75_15 | Concrete beam systems | 基礎梁の場合 Ss_20_05_15_71 Reinforced concrete pilecap and ground beam foundation systemsを推奨する
| Uniclass2015 Pr | Uniclass2015_Pr | Pr_20_85_08_15 | Concrete beams
RC梁2断面_標準 | OmniClass Table21 | OmniClass_Table21 | 21_02_10_10_10 | Floor Structural Frame
| OmniClass Table22 | OmniClass_Table22 | 22_03_30_00 | Cast-in-Place Concrete
| OmniClass Table23 | OmniClass_Table23 | 23_13_35_11_11 | Beam Column Frames
| Uniclass2015 EF | Uniclass2015_EF | EF_20_10_30 | Framed structures | 基礎梁の場合 EF_20_05_30 Foundationsを推奨する
| Uniclass2015 Ss | Uniclass2015_Ss | Ss_20_20_75_15 | Concrete beam systems | 基礎梁の場合 Ss_20_05_15_71 Reinforced concrete pilecap and ground beam foundation systemsを推奨する
| Uniclass2015 Pr | Uniclass2015_Pr | Pr_20_85_08_15 | Concrete beams
RC梁1断面_標準 | OmniClass Table21 | OmniClass_Table21 | 21_02_10_10_10 | Floor Structural Frame
| OmniClass Table22 | OmniClass_Table22 | 22_03_30_00 | Cast-in-Place Concrete
| OmniClass Table23 | OmniClass_Table23 | 23_13_35_11_11 | Beam Column Frames
| Uniclass2015 EF | Uniclass2015_EF | EF_20_10_30 | Framed structures | 基礎梁の場合 EF_20_05_30 Foundationsを推奨する
| Uniclass2015 Ss | Uniclass2015_Ss | Ss_20_20_75_15 | Concrete beam systems | 基礎梁の場合 Ss_20_05_15_71 Reinforced concrete pilecap and ground beam foundation systemsを推奨する
| Uniclass2015 Pr | Uniclass2015_Pr | Pr_20_85_08_15 | Concrete beams
S柱H形鋼_標準 | OmniClass Table21 | OmniClass_Table21 | 21_02_10_10_10 | Floor Structural Frame
| OmniClass Table22 | OmniClass_Table22 | 22_05_12_23 | Structural Steel for Buildings
| OmniClass Table23 | OmniClass_Table23 | 23_13_35_11_11 | Beam Column Frames
| Uniclass2015 EF | Uniclass2015_EF | EF_20_10_30 | Framed structures
| Uniclass2015 Ss | Uniclass2015_Ss | Ss_20_30_75_80 | Steel column systems
| Uniclass2015 Pr | Uniclass2015_Pr | Pr_20_85_16_11 | Carbon steel columns
S柱角形鋼管_標準 | OmniClass Table21 | OmniClass_Table21 | 21_02_10_10_10 | Floor Structural Frame
| OmniClass Table22 | OmniClass_Table22 | 22_05_12_23 | Structural Steel for Buildings
| OmniClass Table23 | OmniClass_Table23 | 23_13_35_11_11 | Beam Column Frames
| Uniclass2015 EF | Uniclass2015_EF | EF_20_10_30 | Framed structures
| Uniclass2015 Ss | Uniclass2015_Ss | Ss_20_30_75_80 | Steel column systems
| Uniclass2015 Pr | Uniclass2015_Pr | Pr_20_85_16_11 | Carbon steel columns
S柱鋼管_標準 | OmniClass Table21 | OmniClass_Table21 | 21_02_10_10_10 | Floor Structural Frame
| OmniClass Table22 | OmniClass_Table22 | 22_05_12_23 | Structural Steel for Buildings
| OmniClass Table23 | OmniClass_Table23 | 23_13_35_11_11 | Beam Column Frames
| Uniclass2015 EF | Uniclass2015_EF | EF_20_10_30 | Framed structures
| Uniclass2015 Ss | Uniclass2015_Ss | Ss_20_30_75_80 | Steel column systems
| Uniclass2015 Pr | Uniclass2015_Pr | Pr_20_85_16_11 | Carbon steel columns
S梁H形鋼3断面_標準 | OmniClass Table21 | OmniClass_Table21 | 21_02_10_10_10 | Floor Structural Frame
| OmniClass Table22 | OmniClass_Table22 | 22_05_12_23 | Structural Steel for Buildings
| OmniClass Table23 | OmniClass_Table23 | 23_13_35_11_11 | Beam Column Frames
| Uniclass2015 EF | Uniclass2015_EF | EF_20_10_30 | Framed structures
| Uniclass2015 Ss | Uniclass2015_Ss | SS_20_20_75_80 | Steel beam system
| Uniclass2015 Pr | Uniclass2015_Pr | Pr_20_85_08_11 | Carbon steel beams
S梁H形鋼2断面_標準 | OmniClass Table21 | OmniClass_Table21 | 21_02_10_10_10 | Floor Structural Frame
| OmniClass Table22 | OmniClass_Table22 | 22_05_12_23 | Structural Steel for Buildings
| OmniClass Table23 | OmniClass_Table23 | 23_13_35_11_11 | Beam Column Frames
| Uniclass2015 EF | Uniclass2015_EF | EF_20_10_30 | Framed structures
| Uniclass2015 Ss | Uniclass2015_Ss | SS_20_20_75_80 | Steel beam system
| Uniclass2015 Pr | Uniclass2015_Pr | Pr_20_85_08_11 | Carbon steel beams
S梁H形鋼1断面_標準 | OmniClass Table21 | OmniClass_Table21 | 21_02_10_10_10 | Floor Structural Frame
| OmniClass Table22 | OmniClass_Table22 | 22_05_12_23 | Structural Steel for Buildings
| OmniClass Table23 | OmniClass_Table23 | 23_13_35_11_11 | Beam Column Frames
| Uniclass2015 EF | Uniclass2015_EF | EF_20_10_30 | Framed structures
| Uniclass2015 Ss | Uniclass2015_Ss | SS_20_20_75_80 | Steel beam system
| Uniclass2015 Pr | Uniclass2015_Pr | Pr_20_85_08_11 | Carbon steel beams
矩形基礎_標準 | OmniClass Table21 | OmniClass_Table21 | 21_01_10_10_30 | Column Foundations
| OmniClass Table22 | OmniClass_Table22 | 22_03_30_00 | Cast-in-Place Concrete
| OmniClass Table23 | OmniClass_Table23 | 23_13_29_00 | Foundatinons | 杭基礎の場合 23_13_29_11_11_21 Pile Caps、独立基礎の場合 23_13_29_15_11 Column Basesを推奨する
| Uniclass2015 EF | Uniclass2015_EF | EF_20_05_30 | Foundatinons
| Uniclass2015 Ss | Uniclass2015_Ss | Ss_20_05_15 | Concrete foundation systems | 杭基礎の場合 Ss_20_05_15_71 Reinforced concrete pilecap and ground beam foundation systems、独立基礎の場合 Ss_20_05_15_70 Reinforced concrete pad and strip goundation systemsを推奨する
| Uniclass2015 Pr | Uniclass2015_Pr | Pr_20_85 | Support and restraint products | 杭基礎の場合 Pr_20_85_62_19 Concrete pile caps、独立基礎の場合 Pr_20_85_13_32 Concrete foundation padsを推奨する
矩形テーパー基礎_標準 | OmniClass Table21 | OmniClass_Table21 | 21_01_10_10_30 | Column Foundations
| OmniClass Table22 | OmniClass_Table22 | 22_03_30_00 | Cast-in-Place Concrete
| OmniClass Table23 | OmniClass_Table23 | 23_13_29_00 | Foundatinons | 杭基礎の場合 23_13_29_11_11_21 Pile Caps、独立基礎の場合 23_13_29_15_11 Column Basesを推奨する
| Uniclass2015 EF | Uniclass2015_EF | EF_20_05_30 | Foundatinons
| Uniclass2015 Ss | Uniclass2015_Ss | Ss_20_05_15 | Concrete foundation systems | 杭基礎の場合 Ss_20_05_15_71 Reinforced concrete pilecap and ground beam foundation systems、独立基礎の場合 Ss_20_05_15_70 Reinforced concrete pad and strip goundation systemsを推奨する
| Uniclass2015 Pr | Uniclass2015_Pr | Pr_20_85 | Support and restraint products | 杭基礎の場合 Pr_20_85_62_19 Concrete pile caps、独立基礎の場合 Pr_20_85_13_32 Concrete foundation padsを推奨する
直角三角形基礎_標準 | OmniClass Table21 | OmniClass_Table21 | 21_01_10_10_30 | Column Foundations
| OmniClass Table22 | OmniClass_Table22 | 22_03_30_00 | Cast-in-Place Concrete
| OmniClass Table23 | OmniClass_Table23 | 23_13_29_00 | Foundatinons | 杭基礎の場合 23_13_29_11_11_21 Pile Caps、独立基礎の場合 23_13_29_15_11 Column Basesを推奨する
| Uniclass2015 EF | Uniclass2015_EF | EF_20_05_30 | Foundatinons
| Uniclass2015 Ss | Uniclass2015_Ss | Ss_20_05_15 | Concrete foundation systems | 杭基礎の場合 Ss_20_05_15_71 Reinforced concrete pilecap and ground beam foundation systems、独立基礎の場合 Ss_20_05_15_70 Reinforced concrete pad and strip goundation systemsを推奨する
| Uniclass2015 Pr | Uniclass2015_Pr | Pr_20_85 | Support and restraint products | 杭基礎の場合 Pr_20_85_62_19 Concrete pile caps、独立基礎の場合 Pr_20_85_13_32 Concrete foundation padsを推奨する
正三角形基礎_標準 | OmniClass Table21 | OmniClass_Table21 | 21_01_10_10_30 | Column Foundations
| OmniClass Table22 | OmniClass_Table22 | 22_03_30_00 | Cast-in-Place Concrete
| OmniClass Table23 | OmniClass_Table23 | 23_13_29_00 | Foundatinons | 杭基礎の場合 23_13_29_11_11_21 Pile Caps、独立基礎の場合 23_13_29_15_11 Column Basesを推奨する
| Uniclass2015 EF | Uniclass2015_EF | EF_20_05_30 | Foundatinons
| Uniclass2015 Ss | Uniclass2015_Ss | Ss_20_05_15 | Concrete foundation systems | 杭基礎の場合 Ss_20_05_15_71 Reinforced concrete pilecap and ground beam foundation systems、独立基礎の場合 Ss_20_05_15_70 Reinforced concrete pad and strip goundation systemsを推奨する
| Uniclass2015 Pr | Uniclass2015_Pr | Pr_20_85 | Support and restraint products | 杭基礎の場合 Pr_20_85_62_19 Concrete pile caps、独立基礎の場合 Pr_20_85_13_32 Concrete foundation padsを推奨する
連続基礎_標準 | OmniClass Table21 | OmniClass_Table21 | 21_01_10_10 | Standard Foundations
| OmniClass Table22 | OmniClass_Table22 | 22_03_30_00 | Cast-in-Place Concrete
| OmniClass Table23 | OmniClass_Table23 | 23_13_29_15 | Shallow Foundations
| Uniclass2015 EF | Uniclass2015_EF | EF_20_05_30 | Foundatinons
| Uniclass2015 Ss | Uniclass2015_Ss | Ss_20_05_15_70 | Reinforced concrete pad and strip goundation systems
| Uniclass2015 Pr | Uniclass2015_Pr | Pr_20_85_13_32 | Concrete foundation pads
床_標準 | OmniClass Table21 | OmniClass_Table21 | 21_01_40_90 | Slab-On-Grade Supplementary Components
| OmniClass Table22 | OmniClass_Table22 | 22_03_35_00 | Concrete Finishing
| OmniClass Table23 | OmniClass_Table23 | 23_13_35_23 | Structural Floors and Flat Roofs
| Uniclass2015 EF | Uniclass2015_EF | EF_30_20 | Floors
| Uniclass2015 Ss | Uniclass2015_Ss | Ss_30_12 | Floor and deck structure systems
| Uniclass2015 Pr | Uniclass2015_Pr | Pr_20_85 | Support and restraint products
壁_標準 | OmniClass Table21 | OmniClass_Table21 | 21_02_20_10 | Exterior Walls | 擁壁の場合 21_7_20_60_60
| OmniClass Table22 | OmniClass_Table22 | 22_03_30_00 | Cast-in-Place Concrete | 擁壁の場合 22_32_32_00
| OmniClass Table23 | OmniClass_Table23 | 23_13_35_21 | Structural Walls
| Uniclass2015 EF | Uniclass2015_EF | EF_25_10 | Walls
| Uniclass2015 Ss | Uniclass2015_Ss | Ss_25_10_32 | Framed wall structure systems
| Uniclass2015 Pr | Uniclass2015_Pr | Pr_20_93_85 | Structural units
場所打ち杭_標準 | OmniClass Table21 | OmniClass_Table21 | 21_01_10_20_15 | Bored Piles
| OmniClass Table22 | OmniClass_Table22 | 22_31_01_63 | Maintenance of Bored and Augered Piles
| OmniClass Table23 | OmniClass_Table23 | 23-13 29 13 | Caissons, Foundation Casings
| Uniclass2015 EF | Uniclass2015_EF | EF_20_05 | Substructure
| Uniclass2015 Ss | Uniclass2015_Ss | Ss_20_05_15_71 | Reinforced concrete pilecap and ground beam foundation systems
| Uniclass2015 Pr | Uniclass2015_Pr | Pr_20_85_62_18 | Concrete piles
既成杭_標準 | OmniClass Table21 | OmniClass_Table21 | 21_01_10_20_10 | Driven Piles
| OmniClass Table22 | OmniClass_Table22 | 22_31_62_00 | Driven Piles | コンクリート杭の場合 22_31_62_13 Concrete Piles、鋼管杭の場合 22_31_62_16
| OmniClass Table23 | OmniClass_Table23 | 23_13_29_11_13 | Driven Piles
| Uniclass2015 EF | Uniclass2015_EF | EF_20_05 | Substructure
| Uniclass2015 Ss | Uniclass2015_Ss | Ss_20_05_15_71 | Reinforced concrete pilecap and ground beam foundation systems
| Uniclass2015 Pr | Uniclass2015_Pr | Pr_20_85_62_18 | Concrete piles
ベースプレート_標準 | OmniClass Table21 | OmniClass_Table21 | 21_06_10_20 | Special Structures
| OmniClass Table22 | OmniClass_Table22 | 22_06_71_00 | Structural Composite Shapes and Plates
| OmniClass Table23 | OmniClass_Table23 | 23_13_29_15_11 | Column Bases
| Uniclass2015 EF | Uniclass2015_EF | EF_20_10 | Superstructure
| Uniclass2015 Ss | Uniclass2015_Ss | Ss_20_30_75 | Structural column systems
| Uniclass2015 Pr | Uniclass2015_Pr | Pr_20_29_03 | Anchors and components