## 表紙
BLCJ BIMオブジェクト標準Ver. 2.0
建築属性項目リスト 建具
改訂2版
2024-12-03
BIMライブラリ技術研究組合
建築部会 属性情報WG（建具）

## 改訂概要
日付 | バージョン | 対象 | 改訂概要
2023-12-12 | 初版 |  | 初版リリース
2024-12-03 | 改訂２版 | 建具（窓、シャッター、ドア） 解説書 | 窓に「がらり窓」、「FIX窓」、「滑り出し窓」を追加する。
ドアに「片開き扉」、「両開き扉」を追加する。
シャッターに「シートシャッター」を追加する。
標準仕様書に合わせた名称表現に修正する。（例：見込み、がらり、くつずり）
カテゴリ間で名称が異なっている場合は、その名称を統一する。（例：設置場所）
寸法等、カテゴリ間で共通する場合に名称を統一する。（例：幅、高さ）
性能に関わる属性項目のグループを「建具_共通」として移動する。
属性項目として、各項目に「有無」と「種類」の内容の表現を「_種類」にまとめ、値には「なし」を追加する。（例：網戸_種類）
各部材に関わる項目には必要に応じて「材質」「仕上」「形状」を追加して表現を統一する。
英語名称をIFC4.3 ADD2 に合わせて修正する。（例：障子：Sash⇒Frame、枠：Frame⇒Lining）
英語名称の表現をアッパーキャメルケースに変更し、長い名称にはアンダーバーで区切りをつける。

## 窓
窓
グループ | 属性項目名 |  | タイプ | 説明・備考 | 利用場面
| 日本語 | 英語 |  |  | S1 | S2 | S3 | S4
基本情報 | 企業コード | MakerCode | コード |  |  |  | 〇 | 〇
基本情報 | 企業名 | ManufacturerName | 文字 |  |  |  | 〇 | 〇
基本情報 | 企業URL | ManufacturerURL | 文字 |  |  |  | 〇 | 〇
基本情報 | 分類コード | CategoryCode | コード |  |  |  | 〇 | 〇
基本情報 | 分類グループ | CategoryGroup | 文字 |  |  |  | 〇 | 〇
基本情報 | 製品グループ | ProductFamily | 文字 |  |  |  | 〇 | 〇
基本情報 | メーカー型番 | ProductCode | 文字 |  |  |  | 〇 | 〇
基本情報 | 型式名称 | ProductName | 文字 |  |  |  | 〇 | 〇
建具_共通 | 建具種類 | TypeName | 文字 | AW/SS/SD |  | 〇 | 〇 | 〇
建具_共通 | 建具番号 | TypeNumber | 文字 | 例）101 |  | 〇 | 〇 | 〇
建具_共通 | 内外区分 | InteriorOrExterior | 文字 | 内部/外部 | 〇 | 〇 | 〇 | 〇
建具_共通 | 設置場所 | Location | 文字 | 例）事務室 |  | 〇 | 〇 | 〇
建具_共通 | 幅 | OverallWidth | 長さ | 例）1800 | 〇 | 〇 | 〇 | 〇
建具_共通 | 高さ | OverallHeight | 長さ | 例）900 | 〇 | 〇 | 〇 | 〇
建具_共通 | 防火性能 | FireRating | 文字 | なし/防火設備/特定防火設備 |  | 〇 | 〇 | 〇
建具_共通 | 耐風圧性能 | WindLoadRating | 文字 | なし/S-1/S-2/S-3/S-4/S-5/4500Pa |  |  | 〇 | 〇
建具_共通 | 遮音性能 | AcousticRating | 文字 | なし/T-1/T-2/T-3/T-4/カスタムテキスト |  |  | 〇 | 〇
建具_共通 | 断熱性能 | ThermalTransmittance | 文字 | なし/H-1/H-2/H-3/H-4/H-5/H-6 |  |  | 〇 | 〇
建具_共通 | 気密性能 | Infiltration | 文字 | なし/A-1/A-2/A-3/A-4 |  |  | 〇 | 〇
建具_共通 | 水密性能 | WaterTightnessRating | 文字 | なし/W-1/W-2/W-3/W-4/W-5/1000Pa/1500Pa |  |  | 〇 | 〇
建具_共通 | 面内変形追随性 | SeismicResistanceRating | 文字 | なし/D-1/D-2/D-3 |  |  | 〇 | 〇
建具_共通 | 備考 | Remarks | 文字 | ※建具表に入力する項目 |  | 〇 | 〇 | 〇
窓_性能 | がらり開口率 | LouverEffectiveOpeningArea | 文字 |  |  |  | 〇 | 〇
窓_仕様 | 開閉形式 | OperationType | 文字 | 引違/外動片引き/内動片引き/FIX/滑り出し/突き出し/がらり/たて軸回転・・・ |  |  | 〇 | 〇
窓_仕様 | アルミ_表面処理 | FinishType | 文字 | 複合被膜/アクリル塗装/ポリウレタン樹脂/フッ素塗装 |  |  | 〇 | 〇
窓_仕様 | アルミ_色調 | Colour | 文字 | シルバー/ステン/ブロンズ/ブラック/ホワイト |  |  | 〇 | 〇
窓_仕様 | アルミ_膜厚_塗膜厚 | CoatingThickness | 文字 | A1/A2/B/9+7/9+14 |  |  | 〇 | 〇
窓_枠 | 枠_見込み | LiningDepth | 長さ | 70/100/120 |  |  | 〇 | 〇
窓_枠 | 躯体シール | LiningSealant | 文字 |  |  |  | 〇 | 〇
窓_枠 | 枠_材質 | LiningMaterial | 文字 | スチール/ステンレス/アルミ |  |  | 〇 | 〇
窓_枠 | 下枠_材質 | SillMaterial | 文字 | スチール/ステンレス/アルミ |  |  | 〇 | 〇
窓_枠 | 取付部の構造 | MountingWallStructure | 文字 | RC抱き/RC面一/ALC抱き/ALC面一/ECP抱き/ECP面一 |  |  | 〇 | 〇
窓_枠 | 枠_見付け_右 | ExteriorRightLiningThickness | 長さ | 外観から見た左右の位置とする。 |  |  | 〇 | 〇
窓_枠 | 枠_見付け_左 | ExteriorLeftLiningThickness | 長さ | 外観から見た左右の位置とする。 |  |  | 〇 | 〇
窓_枠 | 枠_見付け_上 | TopLiningThickness | 長さ |  |  |  | 〇 | 〇
窓_枠 | 枠_見付け_下 | BottomLiningThickness | 長さ |  |  |  | 〇 | 〇
窓_枠 | 壁芯とサッシ芯の寸法 | DimensionBetweenWallCenterLineAndSashCenterLine | 長さ |  |  |  | 〇 | 〇
窓_枠 | 内枠チリ_左 | ExteriorLeftJambEdgeProjectionFromWallSurface | 長さ | 外観から見た左右の位置とする。 |  |  | 〇 | 〇
窓_枠 | 内枠チリ_右 | ExteriorRightJambEdgeProjectionFromWallSurface | 長さ | 外観から見た左右の位置とする。 |  |  | 〇 | 〇
窓_枠 | 外枠チリ_上 | ExteriorHeadEdgeProjectionFromWallSurface | 長さ |  |  |  | 〇 | 〇
窓_枠 | 上枠の高さ | HeadHeight | 長さ |  |  |  | 〇 | 〇
窓_枠 | 下枠の高さ | SillHeight | 長さ |  |  |  | 〇 | 〇
窓_枠 | 抱き見込み | ExteriorRevealDepth | 長さ |  |  |  | 〇 | 〇
窓_枠 | 無目_見付け | TransomBarThickness | 長さ |  |  |  | 〇 | 〇
窓_障子 | 障子_材質 | FrameMaterial | 文字 | アルミ/ステンレス/スチール |  |  | 〇 | 〇
窓_障子 | 障子_見付け | FrameThickness | 長さ |  |  |  | 〇 | 〇
窓_障子 | 障子_見込み | FrameDepth | 長さ |  |  |  | 〇 | 〇
窓_障子 | 障子_引残し寸法 | PartialWidthOfSlidingPanelAtFullyOpenPosition | 長さ |  |  |  | 〇 | 〇
窓_障子 | 有効開口幅_右 | ClearOpeningWidth_RightSide | 長さ | 外観から見た左右の位置とする。 |  |  | 〇 | 〇
窓_障子 | 有効開口幅_左 | ClearOpeningWidth_LeftSide | 長さ | 外観から見た左右の位置とする。 |  |  | 〇 | 〇
窓_障子 | 枠_有効高さ | ClearOpeningHeight | 長さ |  |  |  | 〇 | 〇
窓_障子 | 隠しかまち_有無 | HiddenFrame | はい/いいえ |  |  |  | 〇 | 〇
窓_障子 | ガラス種類_厚さ | GlazingTypeAndThickness | 文字 | FL-8 |  |  | 〇 | 〇
窓_障子 | ガラス建込み | GlazingInstallation | 文字 |  |  |  | 〇 | 〇
窓_障子 | 組込み部材 | InsetComponent | 文字 | ガラス/パネル |  | 〇 | 〇 | 〇
窓_障子 | ガラス押さえ | GlazingHoldType | 文字 | グレーチングチャンネル/ビード/ガスケット |  |  | 〇 | 〇
窓_障子 | 滑り出し_長辺幅 | SlidingCasement_LongSideWidth | 長さ |  |  |  | 〇 | 〇
窓_障子 | 滑り出し_短辺幅 | SlidingCasement_ShortSideWidth | 長さ |  |  |  | 〇 | 〇
窓_水切り | 水切り_材質 | ExteriorSillMaterial | 文字 | アルミ/ステンレス/スチール |  |  | 〇 | 〇
窓_水切り | 水切り_形状 | ExteriorSillProfile | 文字 | 折返し付 |  |  | 〇 | 〇
窓_水切り | 水切り_仕上 | ExteriorSillFinish | 文字 | 複合被膜/アクリル塗装/ポリウレタン樹脂/フッ素塗装 |  |  | 〇 | 〇
窓_水切り | 水切り_端部キャップ_種類 | ExteriorSillNosingType | 文字 | なし/ |  |  | 〇 | 〇
窓_水切り | 水切り_安全カバー_種類 | ExteriorSillSafetyCoverType | 文字 | なし/ |  |  | 〇 | 〇
窓_額縁 | 額縁_材質 | CasingMaterial | 文字 | アルミ/スチール/木/石 |  |  | 〇 | 〇
窓_額縁 | 額縁_仕上 | CasingFinish | 文字 | SOP/クロス巻き込み |  |  | 〇 | 〇
窓_額縁 | 額縁_チリ | DimensionBetweenWallSurfaceAndCasingSurface | 長さ |  |  |  | 〇 | 〇
窓_額縁 | 額縁_見付け | CasingThickness | 長さ |  |  |  | 〇 | 〇
窓_額縁 | ぜん板_材質 | StoolMaterial | 文字 | アルミ/スチール/木/石 |  |  | 〇 | 〇
窓_額縁 | ぜん板_仕上 | StoolFinish | 文字 | SOP、クロス巻き込み |  |  | 〇 | 〇
窓_額縁 | ぜん板_見付け | StoolThickness | 長さ |  |  |  | 〇 | 〇
窓_金物_操作 | 引手・ハンドル_種類 | PullHandleType | 文字 | なし/掘り込み引手/アシスト引手/サポート引手/大型ハンドル/大型ハンドル（U字型）/サポートハンドル/サポートハンドル （突合せ用固定式）/ |  |  | 〇 | 〇
窓_金物_操作 | 窓ハンドル_種類 | HandleType | 文字 | なし/ |  |  | 〇 | 〇
窓_金物_締り | クレセント_種類 | FrameLockType | 文字 | なし/大型（100，110）/中（80,88）/小型（60） |  |  | 〇 | 〇
窓_金物_締り | クレセント_機能 | FrameLockFunction | 文字 | 鍵付き/ロック、鍵なし/高意匠/脱着ノブ |  |  |  | 〇
窓_金物_締り | 補助クレセント_種類 | AuxiliaryFrameLockType | 文字 | なし/大型/小型 |  |  | 〇 | 〇
窓_金物_締り | 補助クレセント_機能 | AuxiliaryFrameLockFunction | 文字 | ロック、錠なし/ロック付き/鍵付き/補助錠_下かまち_ロック/補助錠_かまち_ロック |  |  | 〇 | 〇
窓_金物_その他 | 手すり_種類 | HandrailingsType | 文字 | なし/一般/脱着式 |  |  | 〇 | 〇
窓_金物_その他 | 手すり本数 | NumberOfHandrailings | 整数 |  |  |  | 〇 | 〇
窓_金物_その他 | 手すり取付方法 | HandrailMounting | 文字 | 木額縁 |  |  | 〇 | 〇
窓_金物_その他 | 面格子_種類 | GrillType | 文字 | なし/たて格子_網戸別/たて格子_網戸一体/可動ルーバー_網戸別/可動ルーバー_網戸一体 |  |  | 〇 | 〇
窓_金物_その他 | 面格子取付 | GrillMountingLocation | 長さ |  |  |  | 〇 | 〇
窓_金物_その他 | 面格子ブラケット_種類 | GrillBracketType | 文字 | なし/L型ブラケット/枠直付 |  |  | 〇 | 〇
窓_金物_その他 | 面格子_幅 | GrillWidth | 長さ |  |  |  | 〇 | 〇
窓_金物_その他 | 面格子_高さ | GrillHeight | 長さ |  |  |  | 〇 | 〇
窓_金物_その他 | 網戸_種類 | InsectScreenType | 文字 | なし/引違い網戸/固定網戸/ロール式網戸/アコーディオン式網戸 |  |  | 〇 | 〇
窓_金物_その他 | 網_材質 | InsectScreenMaterial | 文字 | ポリプロピレン/ポリエステル/グラスファイバー/ステンレス |  |  | 〇 | 〇
窓_金物_その他 | 網戸落下防止部品_種類 | InsectScreenFallProtectionDeviceType | 文字 | なし/ |  |  | 〇 | 〇
窓_金物_その他 | 網戸中桟_本数 | NumberOfInsectScreenMiddleMullion | 文字 | なし/1/2/3 |  |  | 〇 | 〇
窓_金物_その他 | ブラインドBOX_材質 | ShadePocketMaterial | 文字 | なし/スチール/アルミ/木製 |  |  | 〇 | 〇
窓_金物_その他 | がらり_目板_種類 | LouverMullionType | 文字 | なし/ |  |  | 〇 | 〇
窓_金物_その他 | がらり_脱着_種類 | DetachableLouverType | 文字 | なし/ |  |  | 〇 | 〇
窓_金物_その他 | ダクトフランジ_種類 | DuctFlangeType | 文字 | なし/ |  |  | 〇 | 〇
窓_金物_その他 | チャンバーBOX_種類 | DuctChamberBoxType | 文字 | なし/ |  |  | 〇 | 〇
窓_金物_その他 | がらり防鳥ネット_種類 | BirdScreenForLouverType | 文字 | なし/ |  |  | 〇 | 〇
Web管理情報 | 製品写真(サムネイル) | ProductPhoto | ファイル名
Web管理情報 | 3Dファイル形式 | 3DExternalDrawing | 文字
Web管理情報 | 製品リリース年月 | ProductReleaseDate | 文字
Web管理情報 | 製造停止年月 | ProductStopDate | 文字
Web管理情報 | 製品出荷対象 | ProductShipmentTarget | コード
Web管理情報 | データ作成ソフトVer | SupportSoftVersion | 文字
Web管理情報 | BLCJ仕様バージョン | SpecificationVersion | 文字
Web管理情報 | 参照している仕様書等のバージョン | ReferenceSpecificationVersion | 文字

## シャッター
シャッター
グループ | 属性項目名 |  | タイプ | 説明・備考 | 利用場面
| 日本語 | 英語 |  |  | S1 | S2 | S3 | S4
基本情報 | 企業コード | MakerCode | コード |  |  |  | 〇 | 〇
基本情報 | 企業名 | ManufacturerName | 文字 |  |  |  | 〇 | 〇
基本情報 | 企業URL | ManufacturerURL | 文字 |  |  |  | 〇 | 〇
基本情報 | 分類コード | CategoryCode | コード |  |  |  | 〇 | 〇
基本情報 | 分類グループ | CategoryGroup | 文字 |  |  |  | 〇 | 〇
基本情報 | 製品グループ | ProductFamily | 文字 |  |  |  | 〇 | 〇
基本情報 | メーカー型番 | ProductCode | 文字 |  |  |  | 〇 | 〇
基本情報 | 型式名称 | ProductName | 文字 |  |  |  | 〇 | 〇
建具_共通 | 建具種類 | TypeName | 文字 | AW/SS/SD/SHS |  | 〇 | 〇 | 〇
建具_共通 | 建具番号 | TypeNumber | 文字 | 例）101 |  | 〇 | 〇 | 〇
建具_共通 | 内外区分 | InteriorOrExterior | 文字 | 内部/外部 | 〇 | 〇 | 〇 | 〇
建具_共通 | 設置場所 | Location | 文字 | 例）事務室 |  | 〇 | 〇 | 〇
建具_共通 | 幅 | OverallWidth | 長さ | 例）4000 | 〇 | 〇 | 〇 | 〇
建具_共通 | 高さ | OverallHeight | 長さ | 例）2700 | 〇 | 〇 | 〇 | 〇
建具_共通 | 防火性能 | FireRating | 文字 | なし/防火設備/特定防火設備 |  | 〇 | 〇 | 〇
建具_共通 | 耐風圧性能 | WindLoadRating | 文字 | なし/S-3/S-4/S-5/S-6/S-7 |  |  | 〇 | 〇
建具_共通 | 遮音性能 | AcousticRating | 文字 | なし/T-3/T-4 |  |  | 〇 | 〇
建具_共通 | 断熱性能 | ThermalTransmittance | 文字 | なし/H-3/H-4/H-5 |  |  | 〇 | 〇
建具_共通 | 気密性能 | Infiltration | 文字 | なし/A-2/A-3/A-4 |  |  | 〇 | 〇
建具_共通 | 水密性能 | WaterTightnessRating | 文字 | なし/W-1/W-2 |  |  | 〇 | 〇
建具_共通 | 面内変形追随性 | SeismicResistanceRating | 文字 | なし/D-1/D-2/D-3 |  |  | 〇 | 〇
建具_共通 | 備考 | Remarks | 文字 | ※建具表に入力する項目 |  | 〇 | 〇 | 〇
シャッター_名称 | シャッター名称 | Name | 文字 | 製品名 |  | 〇 | 〇 | 〇
シャッター_仕様 | 仕様 | Specification | 文字 | 管理/防煙/防火/防音 |  | 〇 | 〇 | 〇
シャッター_障子 | シャッター芯 | RollingShaft | 長さ |  |  |  | 〇 | 〇
シャッター_障子 | スラット_材質 | SlatMaterial | 文字 | スチール/ステンレス/耐火クロス |  | 〇 | 〇 | 〇
シャッター_障子 | スラット_仕上 | SlatFinish | 文字 | 例）塗装やHLなど |  | 〇 | 〇 | 〇
シャッター_障子 | スラット_ウォークスルー_開口幅 | SlatWalkthroughWidth | 長さ | 750
シャッター_障子 | スラット_形状 | SlatProfile | 文字 | フラット/蒲鉾形状/その他 |  |  | 〇 | 〇
シャッター_障子 | 座板_材質 | SillMaterial | 文字 | スチール/ステンレス/アルミ |  |  | 〇 | 〇
シャッター_障子 | 座板_仕上 | SillFinish | 文字 | 例）塗装やHLなど |  |  | 〇 | 〇
シャッター_障子 | 拘束ピン_材質 | RestraintPinMaterial | 文字 | スチール/ステンレス/アルミ |  |  | 〇 | 〇
シャッター_障子 | 拘束ピン_仕上 | RestraintPinFinish | 文字 | 例）塗装やHLなど |  |  | 〇 | 〇
シャッター_障子 | 受つぼ_材質 | MetalFittingsMaterial | 文字 | スチール/ステンレス/アルミ |  |  | 〇 | 〇
シャッター_障子 | 受つぼ_仕上 | MetalFittingsFinish | 文字 | 例）塗装やHLなど |  |  | 〇 | 〇
シャッター_枠 | 枠_取付側 | InteriorOrExteriorMount | 文字 | 内付/外付 |  | 〇 | 〇 | 〇
シャッター_枠 | 枠_反対側側面幅 | GuideReverseSide_SideFaceWidth | 長さ |  |  |  | 〇 | 〇
シャッター_枠 | レール_タイプ | GuideType | 文字 | 露出レール/埋込レール/三方枠付/その他 |  |  | 〇 | 〇
シャッター_枠 | レール_仕様 | GuideGrade | 文字 | 一般形/耐風型 |  |  | 〇 | 〇
シャッター_枠 | レール_形状 | GuideProfile | 文字 |  |  |  | 〇 | 〇
シャッター_枠 | レール_見付け | GuideThickness | 長さ |  |  |  | 〇 | 〇
シャッター_枠 | レール_見込み | GuideDepth | 長さ |  |  |  | 〇 | 〇
シャッター_枠 | レール_高さ | GuideHeight | 長さ |  |  |  | 〇 | 〇
シャッター_枠 | レール_材質_左 | LeftGuideMaterial | 文字 | スチール/ステンレス |  |  | 〇 | 〇
シャッター_枠 | レール_仕上_左 | LeftGuideFinish | 文字 | 塗装やHLなど |  |  | 〇 | 〇
シャッター_枠 | レール_材質_右 | RightGuideMaterial | 文字 | スチール/ステンレス |  |  | 〇 | 〇
シャッター_枠 | レール_仕上_右 | RightGuideFinish | 文字 | 塗装やHLなど |  |  | 〇 | 〇
シャッター_枠 | 三方枠_材質 | JambMaterial | 文字 | なし/スチール/ステンレス |  |  | 〇 | 〇
シャッター_枠 | 三方枠_仕上 | JambFinish | 文字 | 例）塗装やHLなど |  |  | 〇 | 〇
シャッター_枠 | 三方枠_見付け | JambThickness | 長さ |  |  |  | 〇 | 〇
シャッター_枠 | 三方枠_見込み | JambDepth | 長さ |  |  |  | 〇 | 〇
シャッター_枠 | 内まぐさ_材質 | InsideHeaderMaterial | 文字 | スチール/ステンレス |  |  | 〇 | 〇
シャッター_枠 | 内まぐさ_仕上 | InsideHeaderFinish | 文字 | 例）塗装やHLなど |  |  | 〇 | 〇
シャッター_枠 | 外まぐさ_材質 | OutsideHeaderMaterial | 文字 | スチール/ステンレス |  |  | 〇 | 〇
シャッター_枠 | 外まぐさ_仕上 | OutsideHeaderFinish | 文字 | 例）塗装やHLなど |  |  | 〇 | 〇
シャッター_枠 | 枠_取付部の構造 | MountingWallStructure | 文字 | RC/鉄骨 |  |  | 〇 | 〇
シャッター_枠 | 枠_外壁側チリ | JambProjectionFromExteriorWallSurface | 長さ |  |  |  | 〇 | 〇
シャッター_ケース | ケース_納まり | Hood | 文字 | 天井内隠蔽型/露出型 |  | 〇 | 〇 | 〇
シャッター_ケース | ケース_奥行 | HoodDepth | 長さ |  |  |  | 〇 | 〇
シャッター_ケース | ケース_高さ | HoodHeight | 長さ |  |  |  | 〇 | 〇
シャッター_ケース | ケース_材質 | HoodMaterial | 文字 | スチール/ステンレス |  |  | 〇 | 〇
シャッター_ケース | ケース_仕上 | HoodFinish | 文字 | 例）塗装やHLなど |  |  | 〇 | 〇
シャッター_ケース | ケース_エンジン部分_奥行 | MotorEnclosureDepth | 長さ |  |  |  | 〇 | 〇
シャッター_ケース | ケース_出幅 | HoodProjection | 長さ |  |  |  | 〇 | 〇
シャッター_ケース | ケース_エンジン部分_出幅 | MotorEnclosureProjection | 長さ |  |  |  | 〇 | 〇
シャッター_機器 | 機器_操作方法 | OperationMethod | 文字 | 電動/手動 |  | 〇 | 〇 | 〇
シャッター_機器 | 機器_電源 | PowerVoltageAndPhase | 文字 | 3φ200Ｖ /3φ220Ｖ /3φ400Ｖ/ 単φ100Ｖ /単φ200Ｖ |  |  | 〇 | 〇
シャッター_機器 | 機器_開閉機位置 | ControlUnitLocation | 文字 | 右/左 |  |  | 〇 | 〇
シャッター_機器 | 機器_避難時停止装置_種類 | EmergencyEgressSafetyStopDeviceType | 文字 | なし/有線/無線/機械式 |  |  | 〇 | 〇
シャッター_機器 | 機器_障害物感知装置_有無 | ObstacleDetectionDevice | はい/いいえ |  |  |  | 〇 | 〇
シャッター_機器 | 機器_急降下停止装置_有無 | FallPreventionSafetyDevice | はい/いいえ |  |  |  | 〇 | 〇
シャッター_性能 | 指定耐風圧_正圧 | PositiveWindLoadResistance | 文字 |  |  |  | 〇 | 〇
シャッター_性能 | 指定耐風圧_負圧 | NegativeWindLoadResistance | 文字 |  |  |  | 〇 | 〇
Web管理情報 | 製品写真(サムネイル) | ProductPhoto | ファイル名
Web管理情報 | 3Dファイル形式 | 3DExternalDrawing | 文字
Web管理情報 | 製品リリース年月 | ProductReleaseDate | 文字
Web管理情報 | 製造停止年月 | ProductStopDate | 文字
Web管理情報 | 製品出荷対象 | ProductShipmentTarget | コード
Web管理情報 | データ作成ソフトVer | SupportSoftVersion | 文字
Web管理情報 | BLCJ仕様バージョン | SpecificationVersion | 文字
Web管理情報 | 参照している仕様書等のバージョン | ReferenceSpecificationVersion | 文字

## ドア
ドア
グループ | 属性項目名 |  | タイプ | 説明・備考 | 利用場面
| 日本語 | 英語 |  |  | S1 | S2 | S3 | S4
基本情報 | 企業コード | MakerCode | コード |  |  |  | 〇 | 〇
基本情報 | 企業名 | ManufacturerName | 文字 |  |  |  | 〇 | 〇
基本情報 | 企業URL | ManufacturerURL | 文字 |  |  |  | 〇 | 〇
基本情報 | 分類コード | CategoryCode | コード |  |  |  | 〇 | 〇
基本情報 | 分類グループ | CategoryGroup | 文字 |  |  |  | 〇 | 〇
基本情報 | 製品グループ | ProductFamily | 文字 |  |  |  | 〇 | 〇
基本情報 | メーカー型番 | ProductCode | 文字 |  |  |  | 〇 | 〇
基本情報 | 型式名称 | ProductName | 文字 |  |  |  | 〇 | 〇
建具_共通 | 建具種類 | TypeName | 文字 | 例）SD/SSD/AD |  | 〇 | 〇 | 〇
建具_共通 | 建具番号 | TypeNumber | 文字 | 例）101 |  | 〇 | 〇 | 〇
建具_共通 | 内外区分 | InteriorOrExterior | 文字 | 内部/外部 | 〇 | 〇 | 〇 | 〇
建具_共通 | 設置場所 | Location | 文字 | 例）事務室 |  | 〇 | 〇 | 〇
建具_共通 | 幅 | OverallWidth | 長さ | 例）900 | 〇 | 〇 | 〇 | 〇
建具_共通 | 高さ | OverallHeight | 長さ | 例）2100 | 〇 | 〇 | 〇 | 〇
建具_共通 | 防火性能 | FireRating | 文字 | なし/防火設備/特定防火設備 |  | 〇 | 〇 | 〇
建具_共通 | 耐風圧性能 | WindLoadRating | 文字 | なし/S-3/S-4/S-5/S-6/S-7 |  |  | 〇 | 〇
建具_共通 | 遮音性能 | AcousticRating | 文字 | なし/T-3/T-4 |  |  | 〇 | 〇
建具_共通 | 断熱性能 | ThermalTransmittance | 文字 | なし/H-3/H-4/H-5 |  |  | 〇 | 〇
建具_共通 | 気密性能 | Infiltration | 文字 | なし/A-2/A-3/A-4 |  |  | 〇 | 〇
建具_共通 | 水密性能 | WaterTightnessRating | 文字 | なし/W-1/W-2 |  |  | 〇 | 〇
建具_共通 | 面内変形追随性 | SeismicResistanceRating | 文字 | なし/D-1/D-2/D-3 |  |  | 〇 | 〇
建具_共通 | 備考 | Remarks | 文字 | 建具表備考欄に入力する内容 |  | 〇 | 〇 | 〇
ドア_形式 | 建具形式 | DoorType | 文字 | 例）A1（各社にて定義されている記号） |  | 〇 | 〇 | 〇
ドア_形式 | 建具形式_説明 | DoorTypeDescription | 文字 | 例）片開き、両開き、親子開き |  | 〇 | 〇 | 〇
ドア_法規 | 有効開口法的根拠 | CodeRequirementsForClearOpeningWidth | 文字 | 例）敷地内通路（必要有効幅の法的根拠） |  | 〇 | 〇 | 〇
ドア_法規 | 法規_防火区分 | FireCompartmentDoor | はい/いいえ | 法規チェック図におけるフラグ |  | 〇 | 〇 | 〇
ドア_法規 | 法規_防煙区分 | SmokeCompartmentDoor | はい/いいえ | 法規チェック図におけるフラグ |  | 〇 | 〇 | 〇
ドア_法規 | 法規_防火上主要な間仕切 | MainFirePartition | はい/いいえ | 法規チェック図におけるフラグ |  | 〇 | 〇 | 〇
ドア_寸法 | 必要有効幅 | RequiredClearOpeningWidth | 長さ | 例）900（法的に必要とされる幅） |  | 〇 | 〇 | 〇
ドア_寸法 | 必要有効高さ | RequiredClearOpeningHeight | 長さ | 例）2000（法的に必要とされる高さ） |  | 〇 | 〇 | 〇
ドア_寸法 | 有効幅 | ClearOpeningWidth | 長さ | 例）1100（実際に確保できる有効幅） |  | 〇 | 〇 | 〇
ドア_寸法 | 有効高さ | ClearOpeningHeight | 長さ | 例）2000（実際に確保できる有効高さ） |  | 〇 | 〇 | 〇
ドア_性能 | 枠_性能 | DoorLiningRating | 文字 | なし/PAT/SAT |  | 〇 | 〇 | 〇
ドア_枠 | 枠_形状 | LiningProfile | 文字 | 例）A1（各社にて定義されている記号） |  |  | 〇 | 〇
ドア_枠 | 枠_チリ_外 | OutsideLiningReturnDepth | 長さ | 例）10 |  |  | 〇 | 〇
ドア_枠 | 枠_チリ_内 | InsideLiningReturnDepth | 長さ | 例）10 |  |  | 〇 | 〇
ドア_枠 | 枠_見付け_外 | OutsideLiningThickness | 長さ | 例）25 |  |  | 〇 | 〇
ドア_枠 | 枠_見付け_内 | InsideLiningThickness | 長さ | 例）25 |  |  | 〇 | 〇
ドア_枠 | 枠_戸当り_見付け | DoorStopThickness | 長さ | 例）ST1.6t：15/SAT1.6t：15/PAT1.6t：22/ST2.3t：17/SAT2.3t：17/PAT2.3t：24 |  |  | 〇 | 〇
ドア_枠 | 枠_戸当り_見込み | DoorStopDepth | 長さ | 例）ST：30/SAT：50/PAT：50 |  |  | 〇 | 〇
ドア_枠 | 枠_見込み | LiningDepth | 長さ |  |  |  | 〇 | 〇
ドア_枠 | 枠_材質 | LiningMaterial | 文字 | スチール/ステンレス/アルミ |  |  | 〇 | 〇
ドア_枠 | 枠_仕上 | LiningFinish | 文字 | 各社記号化 アクリル樹脂焼付塗装/フッ素樹脂焼付塗装/一液形変性エポキシ樹脂さび止めペイント(JPMS28)/変性エポキシ樹脂プライマー(JASS 18 M-109)/水系錆止めペイント(JASS 18 M-111) |  |  | 〇 | 〇
ドア_枠 | くつずり_見付け_外 | ThresholdThickness_Outside | 長さ |  |  |  | 〇 | 〇
ドア_枠 | くつずり_見付け_内 | ThresholdThickness_Inside | 長さ |  |  |  | 〇 | 〇
ドア_枠 | くつずり_形状 | ThresholdProfile | 文字 | 各社記号化 |  |  | 〇 | 〇
ドア_枠 | くつずり_材質 | ThresholdMaterial | 文字 | 例）スチール/ステンレス |  |  | 〇 | 〇
ドア_枠 | くつずり_仕上 | ThresholdFinish | 文字 | 例）HL |  |  | 〇 | 〇
ドア_躯体 | 躯体_開口_幅 | RoughOpeningWidth | 長さ |  |  |  | 〇 | 〇
ドア_躯体 | 躯体_開口_高さ | RoughOpeningHeight | 長さ |  |  |  | 〇 | 〇
ドア_躯体 | 躯体_逃げ_左右 | ShimSpaceForLeftAndRightFrame | 長さ |  |  |  | 〇 | 〇
ドア_躯体 | 躯体_逃げ_上 | ShimSpaceAboveHead | 長さ |  |  |  | 〇 | 〇
ドア_躯体 | 躯体_逃げ_下 | ShimSpaceUnderThreshold | 長さ |  |  |  | 〇 | 〇
ドア_額縁 | 額縁_材質 | CasingMaterial | 文字 | 例）アルミ/スチール/木/石 |  |  | 〇 | 〇
ドア_額縁 | 額縁_仕上 | CasingFinish | 文字 | 例）SOP、クロス巻き込み |  |  | 〇 | 〇
ドア_額縁 | 額縁_見込み | CasingDepth | 長さ |  |  |  | 〇 | 〇
ドア_水切り | 水切り_出幅 | ExteriorSillProjection | 長さ |  |  |  | 〇 | 〇
ドア_水切り | 水切り_材質 | ExteriorSillMaterial | 文字 | 例）スチール/ステンレス |  |  | 〇 | 〇
ドア_欄間 | 欄間_高さ | TransomPanelHeight | 長さ |  |  |  | 〇 | 〇
ドア_欄間 | 欄間_種類 | TransomPanelType | 文字 | なし/がらり/ガラス/外倒し |  |  | 〇 | 〇
ドア_欄間 | 欄間_方立_見付け | TransomPanelMullionThickness | 長さ |  |  |  | 〇 | 〇
ドア_欄間 | 欄間_がらり_形状 | TransomLouverProfile | 文字 | 各社記号化 なし/片流れ/山形(防虫網付/防鳥網付/ヒューズ付) |  |  | 〇 | 〇
ドア_欄間 | 欄間_排煙_開閉角度 | SmokeVentOpeningAngle | 角度 |  |  |  | 〇 | 〇
ドア_無目 | 無目_見付け | TransomBarThickness | 長さ |  |  |  | 〇 | 〇
ドア_庇 | 庇_出幅 | EavesProjection | 長さ |  |  |  | 〇 | 〇
ドア_扉 | 扉_幅_主 | PrimaryDoorPanelWidth | 長さ |  |  |  | 〇 | 〇
ドア_扉 | 扉_幅_副 | SecondaryDoorPanelWidth | 長さ |  |  |  | 〇 | 〇
ドア_扉 | 扉_厚さ | PanelDepth | 長さ | 40/45/50/55/60/65/70/80/100/25(点検口)/30(点検口) |  |  | 〇 | 〇
ドア_扉 | 扉_仕上 | PanelFinish | 文字 | 各社記号化 アクリル樹脂焼付塗装/フッ素樹脂焼付塗装/一液形変性エポキシ樹脂さび止めペイント(JPMS28)/変性エポキシ樹脂プライマー(JASS 18 M-109)/水系錆止めペイント(JASS 18 M-111) |  |  | 〇 | 〇
ドア_扉 | 扉_材質 | PanelMaterial | 文字 | スチール/ステンレス |  |  | 〇 | 〇
ドア_扉 | 扉_板厚 | PanelThickness | 長さ |  |  |  | 〇 | 〇
ドア_扉 | 扉_巾木 | PanelKickPlate | 文字 | 60/75/100/なし |  |  | 〇 | 〇
ドア_扉 | 扉_召合せ_形状 | PanelAstragalProfile | 文字 | 各社記号化 |  |  | 〇 | 〇
ドア_扉 | 扉_ガラス_幅_主 | PrimaryGlassPanelWidth | 長さ |  |  |  | 〇 | 〇
ドア_扉 | 扉_ガラス_幅_副 | SecondaryGlassPanelWidth | 長さ |  |  |  | 〇 | 〇
ドア_扉 | 扉_ガラス_高さ | GlassPanelHeight | 長さ |  |  |  | 〇 | 〇
ドア_扉 | 扉_ガラス_押縁 | GlassPanelGlazingBead | 文字 | 各社記号化 |  |  | 〇 | 〇
ドア_扉 | 扉_ガラス_種類 | GlazingType | 文字 | ガラス種+厚さ なし/フロート板ガラス/型板ガラス/網入ガラス/網入型板ガラス/合わせガラス/強化ガラス/防火ガラス/熱線吸収板ガラス/熱線反射ガラス/複層ガラス |  |  | 〇 | 〇
ドア_扉 | 扉_がらり_形状 | LouverBladeProfile | 文字 | 各社記号化 なし/片流れ/山形(防虫網付/防鳥網付/ヒューズ付) |  |  | 〇 | 〇
ドア_扉 | 扉_がらり_幅_主 | PrimaryLouverWidth | 長さ |  |  |  | 〇 | 〇
ドア_扉 | 扉_がらり_幅_副 | SecondaryLouverWidth | 長さ |  |  |  | 〇 | 〇
ドア_扉 | 扉_がらり_高さ | LouverHeight | 長さ |  |  |  | 〇 | 〇
ドア_扉 | 扉_がらり_開口率 | LouverEffectiveOpeningArea | 実数 |  |  |  | 〇 | 〇
ドア_扉 | 扉_がらり_材質 | LouverMaterial | 文字 | スチール/ステンレス |  |  | 〇 | 〇
ドア_扉 | 扉_がらり_仕上 | LouverFinish | 文字 | 各社記号化 アクリル樹脂焼付塗装/フッ素樹脂焼付塗装/一液形変性エポキシ樹脂さび止めペイント(JPMS28)/変性エポキシ樹脂プライマー(JASS 18 M-109)/水系錆止めペイント(JASS 18 M-111) |  |  | 〇 | 〇
ドア_扉 | 扉_アンダーカット | PanelUndercut | 長さ |  |  |  | 〇 | 〇
ドア_扉 | 扉_ハンドル高さ | DoorHandleHeight | 長さ |  |  |  | 〇 | 〇
ドア_金物 | 金物_自閉装置_種類 | DoorCloserType | 文字 | なし/正規付(バックチェック付き)/正規付(バックチェック付き)(ストップ付き)/パラレル(バックチェック付き)/パラレル(バックチェック付き)(ストップ付き)/コンシールドDC/コンシールドDC(ストップ付き) |  |  | 〇 | 〇
ドア_金物 | 金物_吊金物_種類 | HingeType | 文字 | 例）丁番/PH 軸吊りヒンジ/隠し丁番/オート丁番/耐震丁番 |  |  | 〇 | 〇
ドア_金物 | 金物_ハンドル_種類 | DoorHandleType | 文字 | なし/レバーハンドル/握玉/押し棒・押板引手/堀込引手/パニックハンドル/ケースハンドル/錠ハンドル/分電盤錠/平面ハンドル錠 |  |  | 〇 | 〇
ドア_金物 | 金物_フランス落し_種類 | FlushBoltType | 文字 | なし/フランス落し |  |  | 〇 | 〇
ドア_金物 | 金物_錠前_種類 | LocksetType | 文字 | なし/電気錠/レバーハンドル錠/ケースロック錠/本締付きモノロック錠/ケースハンドル錠/空錠/本締錠/面付本締錠/水圧解除装置錠/ランダムテンキーロック/カードロック錠/引戸錠/引戸用電気錠/レバーハンドル電気錠/本締電気錠/グレモン錠/グレモン電気錠 |  |  | 〇 | 〇
ドア_金物 | 金物_戸当り金物_種類 | DoorStopType | 文字 | なし/床付け/床埋め込み/壁付き/ドア付き |  |  | 〇 | 〇
ドア_金物 | 金物_閉鎖順位調整器_種類 | ClosingSequenceControllerType | 文字 | なし/上枠下面取付型/上枠正面取付型/上枠格納型 |  |  | 〇 | 〇
Web管理情報 | 製品写真(サムネイル) | ProductPhoto | ファイル名
Web管理情報 | 3Dファイル形式 | 3DExternalDrawing | 文字
Web管理情報 | 製品リリース年月 | ProductReleaseDate | 文字
Web管理情報 | 製造停止年月 | ProductStopDate | 文字
Web管理情報 | 製品出荷対象 | ProductShipmentTarget | コード
Web管理情報 | データ作成ソフトVer | SupportSoftVersion | 文字
Web管理情報 | BLCJ仕様バージョン | SpecificationVersion | 文字
Web管理情報 | 参照している仕様書等のバージョン | ReferenceSpecificationVersion | 文字