## 表紙
BLCJ BIMオブジェクト標準Ver2.1
建築属性項目リスト 機器
2026-02-13
BIMライブラリ技術研究組合
建築部会 属性情報WG（機器）

## 改訂概要
日付 | バージョン | 対象 | 改訂概要
2023-12-12 | 初版 |  | 初版リリース
2024-12-03 | 改訂2版 | トイレ・解説書 | 車椅子使用者トイレ対応の属性項目の追加
|  | トイレ・EV・解説書 | IFCプロパティセットと対応する属性項目名の英語を合わせる
項目名の英語をアッパーキャメルケースに変更。一部アンダーバーも利用
2026-02-13 | Ver2.1 | トイレ・解説書 | 属性項目の追加・修正

## トイレ
トイレ
グループ | 属性項目名 |  | タイプ | 説明・備考 | 利用場面
| 日本語 | 英語 |  |  | S1 | S2 | S3 | S4
基本情報 | 企業コード | MakerCode | コード
基本情報 | 企業名 | ManufacturerName | 文字
基本情報 | 企業URL | ManufacturerURL | 文字
基本情報 | 分類コード | CategoryCode | コード |  | 〇 | 〇 | 〇 | 〇
基本情報 | 分類グループ | CategoryGroup | 文字
基本情報 | 製品グループ | ProductFamily | 文字
基本情報 | メーカー型番 | ProductCode | 文字
基本情報 | 型式名称 | ProductName | 文字 |  | 〇 | 〇 | 〇 | 〇
所要能力 | 記号 | Reference | 文字 |  |  | 〇 | 〇 | 〇
所要能力 | 呼称 | Designation | 文字 |  | 〇 | 〇 | 〇 | 〇
所要能力 | 符号 | ASign | 文字 |  |  | 〇 | 〇 | 〇
所要能力 | 系統 | WaterCircuit | 文字 |  |  | 〇 | 〇 | 〇
水量仕様 | 洗浄水量 | WashWaterVolume | 容積 |  |  | 〇 | 〇 | 〇
一般仕様 | 材質 | MainMaterial | 文字 |  |  | 〇 | 〇 | 〇
一般仕様 | 外形寸法 W | NominalWidth | 長さ |  | 〇 | 〇 | 〇 | 〇
一般仕様 | 外形寸法 D | NominalDepth | 長さ |  | 〇 | 〇 | 〇 | 〇
一般仕様 | 外形寸法 H | NominalHeight | 長さ |  | 〇 | 〇 | 〇 | 〇
一般仕様 | 外形寸法_H_あふれ面 | SpilloverLevel | 長さ |  | 〇 | 〇 | 〇 | 〇
一般仕様 | ユニット数 | NumberOfUnits | 整数 |  | 〇 | 〇 | 〇 | 〇
一般仕様 | 空間寸法_幅 | SpatialDimension_Width | 長さ |  | 〇 | 〇 | 〇 | 〇
一般仕様 | 空間寸法_奥行 | SpatialDimension_Depth | 長さ |  | 〇 | 〇 | 〇 | 〇
一般仕様 | 空間寸法_高さ | SpatialDimension_Height | 長さ |  | 〇 | 〇 | 〇 | 〇
一般仕様 | レイアウトピッチ | LayoutPitch | 長さ |  | 〇 | 〇 | 〇 | 〇
一般仕様 | 使用水 | Water | 文字 |  |  | 〇 | 〇 | 〇
電気仕様 | 電源の有無 | PowerSupply | はい/いいえ |  | 〇 | 〇 | 〇 | 〇
水温度仕様 | 給湯の有無 | HotWaterSupply | はい/いいえ |  | 〇 | 〇 | 〇 | 〇
配管接続口仕様 | 排水接続の位置 | LocationOfDrainConnection | 文字 |  |  | 〇 | 〇 | 〇
見積・その他仕様 | 備考 | Note | 文字 |  |  | 〇 | 〇 | 〇
見積・その他仕様 | 工事区分 | ConstructionCategory | 文字 |  |  | 〇 | 〇 | 〇
テキスト情報 | カラー | Colour | 文字 |  |  | 〇 | 〇 | 〇
一般仕様 | 設置形態 | PanMounting | 文字 |  |  |  | 〇 | 〇
一般仕様 | 洗浄弁方式 | FlushingValveType | 文字 |  |  |  | 〇 | 〇
一般仕様 | 便座仕様 | ToiletSeatSpecification | 文字 |  |  |  | 〇 | 〇
一般仕様 | 水栓金具仕様 | FaucetSpecification | 文字 |  |  |  | 〇 | 〇
一般仕様 | 温水設備仕様 | HotWaterSystem Specification | 文字 |  |  |  | 〇 | 〇
一般仕様 | 水石けん入れ仕様 | LiquidSoapDispenser Specification | 文字 |  |  |  | 〇 | 〇
Web管理情報 | 製品写真(サムネイル) | ProductPhoto | ファイル名
Web管理情報 | 3Dファイル形式 | 3DExternalDrawing | 文字
Web管理情報 | 製品リリース年月 | ProductReleaseDate | 文字
Web管理情報 | 製造停止年月 | ProductStopDate | 文字
Web管理情報 | 製品出荷対象 | ProductShipmentTarget | コード
Web管理情報 | データ作成ソフトVer | SupportSoftVersion | 文字 |  | 〇 | 〇 | 〇 | 〇
Web管理情報 | BLCJ仕様バージョン | SpecificationVersion | 文字
Web管理情報 | 参照している仕様書等のバージョン | ReferenceSpecificationVersion | 文字

## EV
エレベーター
グループ | 属性項目名 |  | タイプ | 説明・備考 | 利用場面
| 日本語 | 英語 |  |  | S1 | S2 | S3 | S4
基本情報 | 企業コード | MakerCode | コード
基本情報 | 企業名 | ManufacturerName | 文字
基本情報 | 企業URL | ManufacturerURL | 文字
基本情報 | 分類コード | CategoryCode | コード |  | 〇 | 〇 | 〇 | 〇
基本情報 | 分類グループ | CategoryGroup | 文字
基本情報 | 製品グループ | ProductFamily | 文字
基本情報 | メーカー型番 | ProductCode | 文字
基本情報 | 型式名称 | ProductName | 文字 |  | 〇 | 〇 | 〇 | 〇
概略仕様 | 用途（銘板表示） | Type | 文字 |  | 〇 | 〇 | 〇 | 〇
概略仕様 | 定員 | CapacityPeople | 整数 |  | 〇 | 〇 | 〇 | 〇
概略仕様 | 積載荷重 | CapacityWeight | 質量密度 |  | 〇 | 〇 | 〇 | 〇
概略仕様 | 戸開閉方式 | DoorType | 文字 |  | 〇 | 〇 | 〇 | 〇
概略仕様 | 定格速度 | Speed | 実数 |  | 〇 | 〇 | 〇 | 〇
概略仕様 | 出入口数 | NumberOfCarEntrance | 整数 |  |  | 〇 | 〇 | 〇
概略仕様 | かご内法（間口） | ClearWidth | 長さ |  |  | 〇 | 〇 | 〇
概略仕様 | かご内法（奥行） | ClearDepth | 長さ |  |  | 〇 | 〇 | 〇
概略仕様 | 天井高さ | ClearHeight | 長さ |  |  | 〇 | 〇 | 〇
概略仕様 | 出入口幅 | EntranceWidth | 長さ |  |  | 〇 | 〇 | 〇
概略仕様 | 出入口高さ | EntranceHeight | 長さ |  |  | 〇 | 〇 | 〇
概略仕様 | 操作方式 | OperationSystem | 文字 |  |  |  | 〇 | 〇
概略仕様 | 制御方式 | ControlSystem | 文字 |  |  |  | 〇 | 〇
概略仕様 | 電源設備（動力） | PowerSourceEquipment_Power | 整数 |  |  |  | 〇 | 〇
概略仕様 | 電源設備（照明） | PowerSourceEquipment_Lighting | 整数 |  |  |  | 〇 | 〇
概略仕様 | 電源設備（周波数） | PowerSourceEquipment_Frequancy | 整数 |  |  |  | 〇 | 〇
概略仕様 | 管制運転（地震） | SeismicEmergencyOperation | はい/いいえ |  |  |  | 〇 | 〇
概略仕様 | 管制運転（火災） | FireEmergencyOperation | はい/いいえ |  |  |  | 〇 | 〇
概略仕様 | 管制運転（自家発） | PowerFailureEmergencyOperation | はい/いいえ |  |  |  | 〇 | 〇
概略仕様 | 停電時自動着床 | AutomaticLandingForPowerFailure | はい/いいえ |  |  |  | 〇 | 〇
概略仕様 | 停電時継続運転機能 | BlackoutTimeContinuousOperatingFunction | はい/いいえ |  |  |  | 〇 | 〇
概略仕様 | 耐震クラス | SeismicResistantClass | 文字 |  |  |  | 〇 | 〇
概略仕様 | かご内連絡装置 | IntercommunicationSystemInCar | はい/いいえ |  |  |  | 〇 | 〇
概略仕様 | かご内連絡装置_仕様 | IntercommunicationSystemInCar_Finishing | 文字 |  |  |  | 〇 | 〇
概略仕様 | 停止階 | StopFloors | 文字 |  | 〇 | 〇 | 〇 | 〇
概略仕様 | トランク | Trunk | はい/いいえ |  | 〇 | 〇 | 〇 | 〇
概略仕様 | 二方向出入口 | DoubleEntranceSpecification | はい/いいえ |  | 〇 | 〇 | 〇 | 〇
概略仕様 | カウンターウェート位置 | CWLocation | 文字 |  |  |  | 〇 | 〇
概略仕様 | 車椅子仕様 | ForWheelchairUsers | はい/いいえ |  | 〇 | 〇 | 〇 | 〇
概略仕様 | かご内展望窓 | InCarObservationWindow | はい/いいえ |  |  |  | 〇 | 〇
概略仕様 | ピット下利用有無 | PresenceOrAbsenceOfUsersUnderThePit | はい/いいえ |  |  |  | 〇 | 〇
概略仕様 | 騒音対策 | NoiseRedution | はい/いいえ |  |  |  | 〇 | 〇
概略仕様 | 重量物運送 | HeavyLoadCarrying | はい/いいえ |  |  | 〇 | 〇 | 〇
概略仕様 | 重量物想定重量 | HeavyLoadEstimatedWeights | 質量密度 |  |  |  | 〇 | 〇
概略仕様 | 昇降路間口寸法 | HoistwayInsideDimensionX | 長さ |  |  | 〇 | 〇 | 〇
概略仕様 | 昇降路奥行寸法 | HoistwayInsideDimensionY | 長さ |  |  | 〇 | 〇 | 〇
概略仕様 | オーバーヘッド高さ | OverHeadHeight | 長さ |  |  | 〇 | 〇 | 〇
概略仕様 | ピット深さ | PitDepth | 長さ |  |  | 〇 | 〇 | 〇
概略仕様 | 防犯カメラ | CrimePreventionCamera | はい/いいえ |  |  |  | 〇 | 〇
概略仕様 | かご内モニター | InCarMonitor | はい/いいえ |  |  |  | 〇 | 〇
概略仕様 | セキュリティー | Security | はい/いいえ |  |  | 〇 | 〇 | 〇
概略仕様 | セキュリティー仕様 | SecuritySpecification | 文字 |  |  | 〇 | 〇 | 〇
概略仕様 | 警報ボタン | AlarmButton | はい/いいえ |  |  |  | 〇 | 〇
概略仕様 | 側板保護マット | SidePanelProtectionMat | はい/いいえ |  |  |  | 〇 | 〇
概略仕様 | 床マット | FloorMat | はい/いいえ |  |  |  | 〇 | 〇
概略仕様 | 荷摺 | BaggageProtector | はい/いいえ |  |  |  | 〇 | 〇
概略仕様 | 点字 | Braille | はい/いいえ |  |  |  | 〇 | 〇
概略仕様 | 音声案内装置 | VoiceMessageDevice | はい/いいえ |  |  |  | 〇 | 〇
かご仕様 | 天井照明仕様 | CeilingLightSpecification | 文字 |  |  |  | 〇 | 〇
かご仕様 | 換気装置・クーラー | VentilatingDeviceAndCooler | 文字 |  |  |  | 〇 | 〇
かご仕様 | リターンパネル | ReturnPanel | 文字 |  |  |  | 〇 | 〇
かご仕様 | かご操作盤 | CarOperationPanel | 文字 |  |  |  | 〇 | 〇
かご仕様 | 出入口柱 | EntranceColumn | 文字 |  |  |  | 〇 | 〇
かご仕様 | 幕板 | Transom | 文字 |  |  |  | 〇 | 〇
かご仕様 | ドア | Door | 文字 |  |  |  | 〇 | 〇
かご仕様 | 側板 | SidePanel | 文字 |  |  |  | 〇 | 〇
かご仕様 | 背面鏡 | RearSideMirror | 文字 |  |  |  | 〇 | 〇
乗り場仕様 | 乗場三方枠_仕様 | HallJam_Specification | 文字 |  |  |  | 〇 | 〇
乗り場仕様 | 乗場幕板_仕様 | HallTransom_Specification | 文字 |  |  |  | 〇 | 〇
乗り場仕様 | 乗場ドア_仕様 | HallDoor_Finishing | 文字 |  |  |  | 〇 | 〇
乗り場仕様 | 防犯窓 | VisionGlass | はい/いいえ |  |  |  | 〇 | 〇
乗り場仕様 | 遮煙 | SmokeShielding | はい/いいえ |  |  | 〇 | 〇 | 〇
乗り場仕様 | 乗場インジケータボタン・乗場ボタン_仕様 | HallPositionIndicatorAndHallButton_Specification | 文字 |  |  |  | 〇 | 〇
乗り場仕様 | ホールランタン | HallLantern | 文字 |  |  |  | 〇 | 〇
乗り場仕様 | 乗場インジケータ | HallIndicator | 文字 |  |  |  | 〇 | 〇
乗り場仕様 | 乗場三方枠_幅 | HallJam_Width | 長さ |  |  |  | 〇 | 〇
乗り場仕様 | ランタン_取り付け高さ | HallLantern_MountingHeight | 長さ |  |  |  | 〇 | 〇
乗り場仕様 | 警報盤（インターホンBOX） | Intercom | はい/いいえ |  |  |  | 〇 | 〇
Web管理情報 | 製品写真(サムネイル) | ProductPhoto | ファイル名
Web管理情報 | 3Dファイル形式 | 3DExternalDrawing | 文字
Web管理情報 | 製品リリース年月 | ProductReleaseDate | 文字
Web管理情報 | 製造停止年月 | ProductStopDate | 文字
Web管理情報 | 製品出荷対象 | ProductShipmentTarget | コード
Web管理情報 | データ作成ソフトVer | SupportSoftVersion | 文字 |  | 〇 | 〇 | 〇 | 〇
Web管理情報 | BLCJ仕様バージョン | SpecificationVersion | 文字
Web管理情報 | 参照している仕様書等のバージョン | ReferenceSpecificationVersion | 文字